## Naslov
4.TROŠKOVNIK
GRAĐEVINSKO-OBRTNIČKIH
RADOVA
HOTEL
Ponuditelj unosi jedinične cijene bez PDV-a koje se izražavaju u HRK i koje pomnožene s količinom stavke daju ukupnu cijenu za svaku od stavki Troškovnika
U ćeliju „Jednakovrijedno: ___________________“ Ponuditelj upisuje koji jednakovrijedan proizvod nudi ili broj stranice kataloga ili broj stranice iz tehničkih karakteristika jednakovrijednog proizvoda, a isto dokazuje prilaganjem kataloga s označenim brojevima stranica ili prilaganjem tehničkih specifikacija proizvoda s označenim brojevima stranica i slično.

## ZEMLJANI RADOVI
1 | ZEMLJANI RADOVI
OPĆI UVJETI
Prije početka radova geodetski snimiti teren i u prisutnosti nadzornog inženjera odrediti
relativnu visinsku kotu ±00, iskolčiti zgradu (objekt) te provjeriti da li trase postojećih
instalacionih vodova na gradilištu i u blizini kolidiraju sa iskopom ili radnim prostorom
potrebne mehanizacije.
Dužnost je izvođača da utvrdi pravi sastav tla, odnosno njegovu kategoriju i ukoliko odstupa
od Geotehničkog elaborata i/ili projekta konstrukcije, obavijesti projektanta i nadzornog
inžinjera.
Planiranje dna širokog iskopa i iskopa za temelje izvesti sa točnošću od ±3 cm,
što je uključeno u jediničnu cijenu.
Primanje iskopa vrši se u prisustvu nadzornog inžinjera. Iskop na određenu dubinu završiti
neposredno prije početka izvedbe temelja, da se ležajna ploha temelja ne bi raskvasila.
Dno iskopa odnosno temelja mora se nalaziti na nosivom tlu bez obzira na projektiranu
dubinu temeljenja. Eventualno potrebni dodatni iskopi platiti će se prema stvarnim količinama.
Ukoliko izvođač prilikom iskopa zemlje naiđe na bilo kakve predmete, objekte ili instalacije,
dužan je na tom mjestu obustaviti radove i o tome obavijestiti investitora
i nadzornog inžinjera.
Podupiranja, razupiranja i zaštita iskopa od oborinskih voda prekrivanjem PVC folijama i
izvedbom površinske odvodnje kanalima i muljnim crpkama, obuhvaćena su
jediničnim cijenama.
Potrebna građa za podupiranje mora biti pripremljena na gradilištu prije početka iskopa.
Ako se iskopane jame oštete, odrone ili zatrpaju nepažnjom ili uslijed nedovoljnog
podupiranja, izvođač ih dovodi u ispravno stanje, bez posebne naknade.
Ukoliko je izvođač otkopao ispod projektom predviđene temeljne ravnine obavezan je bez
naknade popuniti tako nastale šupljine betonom MB 10, do projektirane kote.
Zabranjeno je popunjavanje prekopa nasipom šljunka.
Količine iskopa, transporta i nasipa zemlje obračunavaju se prema sraslom stanju tla.
1. | Široki iskop terena za smještaj objekta i iskop za temelje objekta, stope i trake(strojni i ručni po zahtjevu tražene geometrije). Radovi se izvode u stjenovitom terenu i postojećoj infrastrukturi.
U jediničnu cijenu uključen je iskolčenje i osiguranje točaka zgrade, iskop zahtjevane geometrije, utovar, prevoz do 20 km, istovar na deponiji, planiranje materijala, zaštita građ. jame i postojećeg objekta i susjednih objekata uz jamu .
Obračun po m³ u sraslom stanju iskopa.
| površinski trošni (kulturni) sloj sa raslinjem, crvenica sa blokovima vapneca, asfalt, predmet građ. deponije | m³ | 1683.13 | a' |  | 0
| debeli uslojeni do masivni vapnenac sa ili bez korozivnog okršavanja | m³ | 4467.77 | a'
2. | Izrada nasipa i zasipa u slojevima od 30 cm oko AB zidova potrebne zbijenosti, zemljanim i kamenim materijalom (do 30mm).
Obračun po m³ izvedenog sloja, u jediničnu cijenu je uključen sav rad i materijal te uporaba mehaničkih sredstava za zbijanje sloja.
|  | m³ | 730 | a' |  | 0
3. | Nabava, dobava i izvedba tamponskog nosivog sloja (Ms>40MN/m2), ispod betonske i asfaltne podloge objekta, sloj debljine 15 i 30cm.
Tamponski sloj se izvodi od kamenog drobljenog materijala,najvećeg zrna 63 mm, jednolike mješavine.
Obračun po m³ izvedenog sloja u zbijenom stanju, u jediničnu cijenu je uključen planiranje i valjanje posteljice (Ms 40MN/m2), sav rad i materijal te uporaba mehaničkih sredstava za zbijanje sloja. Izvedba, kontrola kakvoće i obračun prema OTU 5_01.
Obračun po m³.
| - debljina 15 cm | m³ | 14 | a' |  | 0
| - debljina 30 cm | m³ | 182.5 | a' |  | 0
4. | Uređenje okoliša unutar zidova neizgrađenih površina (nasip zemlje, humusni i zeleni materijal, navodnjavanje) - u svemu prema odabiru projektanta.
| - debljina 30 cm | m² | 100 | a' |  | 0
| UKUPNO 1: |  |  |  | 0

## BETONSKI I AB RADOVI
2 | BETONSKI I AB RADOVI
OPĆI UVJETI
Kod izvedbe betonskih i armirano-betonskih radova mora se primjenjivati
Tehnički propis za betonske konstrukcije N.N.139/09.
Cement u pogledu kvalitete mora odgovarati HRN-u i zadovoljiti propise navedene u
Tehnički propis za cement za betonske konstrukcije N.N.64/05 i 74/06, odnosno B.C1.014.
Agregat mora biti propisanog granulometrijskog sastava, dovoljno čvrst i postojan, te ne
smije sadržavati organskih sastojaka niti drugih primjesa štetnih za beton i armaturu.
Mora zadovoljiti HRN B.B3.100 i B.B2.010 ili eventualno U.M1.057.
Voda mora odgovarati HRN-u U.M1.058 i zadovoljiti propise navedene u Tehnički propis za
betonske konstrukcije N.N.139/09.
Za spravljanje betona upotrebljavaju se dodaci koji zadovoljavaju prema uvjetima kvalitete
prema HRN-u U.M1.035 i U.M1.037.
Izvođač se mora strogo pridržavati razreda tlačne čvrstoće betona (C) određene za
pojedine konstrukcije.
Sastav betona, granulacija agregata, vrst betonskog čelika za armature, savijanje i postava
armature, priprema i transport beotnske smjese, te kontrola ugrađenog materijala mora u
svemu odgovarati odredbama svih važećih pravilnika i zakona.
Za pripremanje betona, smije se upotrijebiti samo agregat za koji je atestom stručne
organizacije, registrirane za takovu djelatnost, potvrđeno da ima svojstva koja popisuje
navedeni pravilnik. Takav atest ne smije biti stariji od šest mjeseci.
Maksimalna dimenzija zrna agregata (D) ograničena je sa 1/3 dimenzije elemenata koji se
betoniraju ili ne veća od najmanjeg razmaka šipki armature u vodoravnom redu. Za
pripremu betona može se upotrijebiti samo agregat za koji je atestom potvrđeno da ima
svojstva prema Tehnički propis za betonske konstrukcije N.N.139/09.
Granulametrijski sastav mora osigurati povoljnu ugradljivost i kompaktnost betona.
Izvođač radova dužan je na gradilištu ispitati količinu vrlo finih čestica agregata kao i
granulometrijski sastav.
Za pripremanje betona mora se upotrijebiti cement koji ispunjava uvjete što ih predviđa
odgovarajući standard za portland cement.
Izvođač radova mora prije upotrebe cementa provjeriti standardnu konzistenciju, vrijeme
vezivanja i postojanost obujma cementa, i to svakog dana dok se izvode betonski radovi.
U tehničkoj dokumentaciji kojom se dokazuje kvalitet izvršenih radova izvođač mora imati
ateste o upotrebljenom cementu.
Cement koji se upotrebljava za pripremanje betona mora se na radilištu čuvati na način
i pod uvjetima koji ne utječu nepovoljno na njegovu kvalitetu. Cement se mora čuvati
posebno po vrstama i upotrebljavati prema redoslijedu primanja na gradilištu.
Za izradu betona ne smije se upotrijebiti cement koji je na gradilištu uskladišten duže od
3 mjeseca ako ispitivanjima nije utvrđeno da u pogledu kvalitete odgovara propisanim
uvjetima.
Za pripremanje betona smiju se upotrijebiti samo oni dodaci za koje je atestom stručne
organizacije, registrirane za ispitivanje kvalitete tih dodataka, potvrđeno da imaju
deklarirana svojstva i da se njihovom upotrebom ne slabe osnovna svojstva
betona i armature.
Beton koji se upotrebljava za izradu betonskih konstrukcija i elementa mora se ispitati i time
utvrditi da li odgovara propisanoj marki betona.
Beton se ugrađuje mehanički. Beton se ne smije ugrađivati pri temperaturi okolnog zraka
ispod +5°, ako nisu poduzete odgovarajuće mjere zaštite.
Prilikom prekida ugradnje betona iz nepredvidivih razloga, izvođač mora poduzeti mjere da
takav prekid ugradnje betona nema štetan i nepovoljan utjecaj na nosivost i ostale osobine
konstrukcije, odnosno elemenata.
Armatura mora odgovarati propisima HRN C.B0.500, HRN B.C3.031,
HRN C.K6.021, HRN C.K6.020-55. Savijanje točno po nacrtu savijanja.
Ostatke komada željeza i željeza nejednolične debljine zabranjeno je ugrađivati.
Armatura se upotrebljava po oznakama:
GA 240/360 - glatka armatura od mekog željeza,
RA 400/500 - rebrasta armatura od visokovrijednog prirodno tvrdog čelika,
MAG 500/560 - zavarena mrežasta armatura od hladnovučene žice od glatkog čelika,
MAR 500/560 - zavarena mrežasta armatura od hladnovučene žice od rebrastog čelika.
Izvedba konstrukcija:
¤ konstrukcije malih presjeka: do 0,12 m3 betona na 1 m2 ili 1 m1 konstrukcije.
¤ konstrukcije srednjeg presjeka: do 0,12 m3 do 0,30 m3 betona na 1 m2 ili 1 m1 konstrukcije.
¤ konstrukcije srednjeg presjeka: preko 0,30 m3 betona na 1 m2 ili 1 m1 konstrukcije.
Beton za izvedbu konstrukcija mora se miješati strojnim putem da bi se osigurala
homogenost.
Ako je temperatura zraka iznad 20°C beton treba ugraditi u roku 30 minuta ili sa dodacima
produžiti vrijeme do početka vezanja. Beton treba transportirati na način i pod uvjetima koji
sprečavaju segregaciju.
Zemljovlažni beton nabijati, a plastični vibrirati (oplatni i igličasti vibrator). Prekid betoniranja
kod specifičnih konstrukcija od betona i armiranog betona može se vršiti samo na onim
mjestima kako je predviđeno projektnim elaboratom. U slučaju da dođe do prisilnog prekida
betoniranja izvođač radova dužan je poduzeti mjere da takav prekid štetno ne utječe na
statičke osobine konstrukcije.
Svježi beton mora se tijekom transporta, ugradnje kao i u početnom periodu vezanja nakon
ugradnje, zaštititi od svih atmosferskih uticaja (sunca, mraza, vjetra i drugih nepogoda,
kao i od nepredviđenih opterećenja i potresa).
Svježem betonu ne smije se naknadno dodavati voda. Beton se mora njegovati bit
i najmanje 7 dana od dana ugrađivanja odnosno dok ugrađeni beton ne postigne barem
70% predviđene čvrstoće. Ako je temperatura okolnog zraka pri ugradnji niža od 5°C onda
se beton ne smije ugrađivati osim ako nisu poduzete posebne zaštitne mjere. Završnu
površinu ostaviti hrapavu ako opisom stavke nije drugačije propisano.
Čvrstoća betona
Čvrstoća betona određena je projektom konstrukcije.
Svaka pozicija armirano-betonskih elemenata definirana je u statičkom proračunu, planu
armature kao i stavci troškovnika, te ima svoju odgovarajući razred čvrstoće betona (C).
Osim oznake razreda u projektu se mogu tražiti i posebni zahtjevi za druge karakteristike
betona (otpornost protiv habanja, vodonepropusnost, otpornost na mraz itd.).
Najmanja količina cementa za izradu armiranog betona je 250 kg/m3 ugrađenog betona,
ako je beton izložen atmosferskim uticajima minimalna količina cementa je
300 kg/m3 ugrađenog betona.
Količina vode treba biti tolika da se s obzirom na uvjete ugrađivanja, beton dobro zbije.
Zbog toga je potrebno stalno kontrolirati vodocementni faktor mjerenjem i provjeravanjem
konzistencije betona.
Razredi tlačne čvrstoće betona (C – f ck,cyl / f ck,cube):
C 12/15, C 16/20, C 20/25, C 25/30, C 30/37, C 35/45, C 40/50, C 45/55, C 50/60.
C = klasa betona (razred tlačne čvrstoće betona);
fck,cyl = normirana karakteristična tlačna čvrstoća betona dobivena ispitivanjem
valjka dimenzija 150/300 mm u N/mm2;
fck,cube = normirana karakteristična tlačna čvrstoća betona dobivena ispitivanjem kocke
stranica 150 mm u N/mm2.
U toku ugradnje AB konstrukcije potrebno je uzimati uzorke betona koji se dostavljaju u
ovlašteni laboratorij radi atestiranja. Uzorci betona uzeti u tvornici betona nisu relevantni
zbog mogućnosti da se naknadnim dodavanjem vode zbog potrebe transporta
smanji čvrstoća.
Oplata mora biti izrađena točno po mjerama označenim u nacrtu za dijelove koji se
betoniraju i to sa svim potrebnim podupiračima. Unutrašnja površina mora biti stabilna,
otporna, ukrućena i dovoljno poduprta, tako da se ne može izvinuti, savinuti ni popustiti.
Građa za izvedbu oplate mora odgovarati propisima :
- rezana jelova građa HRN D.C1.040 , HRN D.C1.041
- glatke ploče HRN D.C5.026-70
- šper-ploče HRN D.05.043
- čavli HRN M.B4.021
Korištenje građe dozvoljeno je više puta osim na onim dijelovima konstrukcije gdje se
izričito traži glatka oplata. Sav materijal potreban za izradu oplate treba pravovremeno
dostaviti na gradilište u dovoljnoj količini.
Oplate moraju biti tako izvedene da se mogu skidati lako i bez oštećenja konstrukcija, sa
svim njenim elementima, kao i slaganje i sortiranje građe na određenim mjestima. Također
je uključeno i čišćenje dasaka, gredica, potpora i drugog, vađenje čavala, siječenje vezne
žice, vađenje klanfi i zavrtanja, kao i čišćenje tih elemenata od eventualnih ostataka
stvrdnutog betona.
Izrađena oplata s podupiranjem, prije betoniranja mora biti od strane izvođača statičk
i kontrolirana. Prije nego što se počne ugrađivati beton moraju se provjeriti dimenzije oplate
i kakvoća njihove izvedbe, kao i čistoća i vlažnost oplate. Rezultati ispitivanja nivelete
oplate, kao i zapisnik o prijemu tih konstrukcija, čuvaju se u evidenciji koja se prilikom
primopredaje izgrađene građevine ustupa korisniku te građevine. Premjeravanje i obračun
izvršenih radova vršit će se prema "Prosječnim normama u građevinarstvu".
NAPOMENA:
Pri izradi oplate, a prije betoniranja konstrukcije, predvidjeti i ugraditi zidne niše
za opremu, kao i prodore, usjeke i koridore za instalacije.
Naknadno štemanje gotove betonske konstrukcije nije dozvoljeno,
a ulazi u trošak izvođača.
1. | Betoniranje AB trakastih temelja, betonom c 25/30.
Obračun po m³ ugrađenog betona temelja uključivo potrebnu oplatu i podložni betonom.
|  | m³ | 150 | a' |  | 0
2. | Betoniranje AB trakastih temelja potpornih zidova, betonom c 25/30.
Obračun po m³ ugrađenog betona temelja, uključivo sa svom potrebnom oplatom i podložnim betonom.
|  | m³ | 40 | a' |  | 0
3. | Betoniranje AB temeljnih stopa, betonom c 25/30.
Obračun po m³ ugrađenog betona temelja uključivo potrebnu oplatu i podložni beton.
|  | m³ | 20 | a' |  | 0
4. | Betoniranje AB temeljne ploče dizala, betonom c 25/30.
Obračun po m³ ugrađenog betona uključivo potrebnu oplatu i podložni beton.
|  | m³ | 6 | a' |  | 0
5. | Betoniranje AB nadtemeljnih zidova, betonom c 25/30.
Obračun po m³ ugrađenog betona i m² upotrebljene oplate uključivo i vezni sloj hidroizolacije na bazi epoxi premaza za osiguranje proračunatog kontinuiteta konstrukcije.
|  | m³ | 55.5 | a' |  | 0
|  | m² | 356 | a' |  | 0
6. | Betoniranje AB zidova, debljine 20-30 cm, betonom c 25/30.
Obračun po m³ ugrađenog betona i m² upotrebljene glatke oplate.
|  | m³ | 374.4 | a' |  | 0
|  | m² | 2784 | a' |  | 0
7. | Betoniranje AB potpornih zidova, debljine 30 cm, uključivo sa barbakanama - sve prema projektu, betonom c 25/30.
Obračun po m³ ugrađenog betona i m² upotrebljene oplate.
|  | m³ | 54 | a' |  | 0
|  | m² | 350 | a' |  | 0
8. | Betoniranje konstruktivno armirane betonske podloge d= 10 cm, na predhodno pripremljen tamponski sloj, betonom c 25/30.
Obračun po m³.
|  | m³ | 26.2 | a' |  | 0
9. | Betoniranje AB kvadratnih vertikalnih stupova i serklaža , betonom c 25/30.
Obračun po m³ ugrađenog betona i m² upotrebljene glatke oplate.
|  | m³ | 46.5 | a' |  | 0
|  | m² | 692 | a' |  | 0
10. | Betoniranje AB okruglih Ø 40 cm vertikalnih stupova, betonom c 25/30.
Obračun po m³ ugrađenog betona i m² upotrebljene glatke oplate.
|  | m³ | 8.1 | a' |  | 0
|  | m² | 62 | a' |  | 0
11. | Betoniranje AB kapitela, betonom c 25/30.
Obračun po m³ ugrađenog betona i m² upotrebljene glatke oplate.
|  | m³ | 21 | a' |  | 0
|  | m² | 140 | a' |  | 0
12. | Betoniranje AB greda, nadvoja, serklaža, atike i vijenca, betonom c 25/30.
Obračun po m³ ugrađenog betona i m² upotrebljene glatke oplate.
|  | m³ | 106 | a' |  | 0
|  | m² | 511.5 | a' |  | 0
13. | Betoniranje AB međukatnih ploča, ploča krova, stubišta, betonom c 25/30.
Obračun po m³ ugrađenog betona i m² upotrebljene glatke oplate.
|  | m³ | 521 | a' |  | 0
|  | m² | 2260 | a' |  | 0
14. | Betoniranje AB stubišta, betonom c 25/30.
Obračun po m³ ugrađenog betona i m² upotrebljene glatke oplate.
|  | m³ | 29 | a' |  | 0
|  | m² | 130 | a' |  | 0
15. | Beton za pad na ravnom krovu, prosječne debljine 10 cm, betonom c16/20.
Obračun po m³ ugrađenog betona.
|  | m³ | 77 | a' |  | 0
0
0
16. | Nabava, dobava, čišćenje, ispravljanje, savijanje, montaža, vezivanje armature od čelika B 500B, bez obzira na vrstu, profil i složenost. | [5 empty] | 0
| Količine aproksimativne. | [5 empty] | 0
| Obračun po kg. | [5 empty] | 0
|  | 101000 |  | a' |  | 0 | 0
| UKUPNO 2: |  |  |  | 0

## ZIDARSKI RADOVI
3 | ZIDARSKI RADOVI
OPĆI UVJETI
Kod izvedbe zidarskih radova imaju se u svemu primjenjivati postojeći propisi i standardi
prema Tehničkom propisu za zidane konstrukcije N.N.01/07.
Mort za zidanje i žbukanje mora biti marke predviđene stavkom troškovnika.
Materijali moraju zadovoljiti:
- voda i pijesak HRN U.M2.010, 012
- cement HRN B.C1.019, 011, 013, 014
- vapno HRN B.C1.020
Pijesak mora biti čist, bez organskih primjesa. Aditivi za mort mogu se upotrebljavati samo
prema službenim odredbama i uputama proizvođača.
Posebno se ne naplaćuje ni zatvaranje (žbukanje šliceva, žljebova i sl.) iza
položene instalacije.
Zazidavanje (zatvaranje) žljebova u zidovima ostavljenih za instalacije kanalizacije i grijanja
nakon izvođenja tih instalacija, opekom, rabicom ili na drugi način, ne plaća se posebno,
ukoliko troškovnikom nije posebno propisano.
Kod zidova 10 i 12 cm iznad vrata uključiti u jediničnu cijenu zida izradu i montažu
armirano betonskih montažnih nadvoja.
Jedinična cijena zidarskih radova mora sadržavati:
- sav rad, uključivo prijenos, alat i mašine,
- sav materijal, uključivo vezni,
- svu potrebnu skelu, bez obzira na visinu i vrstu sa prolazima,
- transportne troškove materijala,
- potrebna oplata za zidarske svodove,
- zaštita zidova od utjecaja vrućine, hladnoće, atmosferskih nepogoda,
- čišćenje prostorija i zidnih površina po završetku zidanja, žbuke sa odvozom otpada,
- poduzimanje mjera po HTZ i drugim postojećim propisima.
Slojevi izolacijskih traka i premaza izvode se, po vrsti i položaju, striktno prema opisu u stavci
troškovnika. Bitumenska masa za vruće premaze mora biti zagrijana na 180°C, a nanosi se
neposredno ispred izolacione trake koja mora biti zalijepljena na prethodni sloj cijelom svojom
površinom.
Kompletna manipulacija i uskladištenje izolacionih traka vrši se u vertikalnom položaju.
Sav materijal za izolaciju treba biti prvorazredne kvalitete i odgovarati postojećim propisima
i standardima HRN-a:
- hladni premaz HRN U.M3.240
- vrući premaz HRN U.M3.224 , HRN U.M3.224
- ljepenke HRN U.M3.232 , HRN U.M3.221 , HRN U.M3.226
- bitumenizirana juta HRN A.3.026 , HRN A.3.027
Hidroizolacije na bazi bitumena izvode se kao premazi i kao premazi sa izolacionim
trakama (ljepenkama).
Izolacionu ljepenku i ostale vrste izolacionih traka i ploča treba rezati ravno i pravokutno.
Zaderani i krpani komadi isključeni su od ugradbe. Svi preklopi moraju biti najmanje 10 cm
široki i ljepljeni bitumenom - hladnom bitumenskom masom ili vrućom bitumenskom
izolacionom masom. Kod polaganja dvaju ili više slojeva izolacionih traka ili ploča preklopi ne
smiju ležati jedan na drugom, već moraju biti pomaknuti.
Kod hidroizolacije zidova ljepenka treba na svaku stranu zida imati prehvat širine od 10 cm,
koji treba spojiti sa horizontalnom izolacijom podova.
Površine na koje se polaže izolacija, trebaju biti posve ravne, suhe, očišćene od prašine i
nečistoće i dovoljno glatke, da izolacija dobro prione.
Izolacija treba prilegnuti na površinu ravno, bez nabora i mjehura.
Ukoliko se naknadno ustanovi tj. pojavi vlaga zbog nesolidne izvedbe, ne dozvoljava se
krpanje, već se mora ponovno izvesti izolacija cijele površine na trošak izvođača. Izvođač
mora u tom slučaju o svom trošku izvesti i popravak pojedinih građevinskih i obrtničkih radova,
koji se prilikom ponovne izvedbe oštete ili moraju demontirati.
1. | Izvedba HI trakama protiv procjedne vode i vlage horizontalne HI podova na tlu polimerbitumenskim trakama za zavarivanje (V4) na hladnom bitumenskom prednamazu.
Hidroizolacija se izvodi na zaglađenu i suhu betonsku podlogu u sljedećim slojevima:
- hladni bitumenski prednamaz u količini 0,8 kg/m2
- 2 polimerbitumenske trake s uloškom staklene tkanine, bitumen s dodatkom elastomera, debljine 4 mm, donja traka punoplošno zavarena na podlogu, gornja traka punoplošno zavarena na donju.
Sve prema uputi proizvođača.
Obračunom je obuhvaćena nabavka materijala, potrebna sredstva i rad.
|  | m² | 340 | a' |  | 0
2. | Izvedba HI trakama protiv procjedne vode i vlage vertikalne HI zidova u tlu polimerbitumenskim trakama za zavarivanje (V4) na hladnom bitumenskom prednamazu.
Hidroizolacija se izvodi na zaglađenu i suhu betonsku podlogu u sljedećim slojevima:
- hladni bitumenski prednamaz u količini 0,8 kg/m2
- 2 polimerbitumenske trake s uloškom staklene tkanine, bitumen s dodatkom elastomera, debljine 4 mm, donja traka punoplošno zavarena na podlogu, gornja traka punoplošno zavarena na donju.
- čepasta membrana (zaštita hodroizolacije)
Sve prema uputi proizvođača.
Obračunom je obuhvaćena nabavka materijala, potrebna sredstva i rad.
|  | m² | 615 | a' |  | 0
3. | Izvedba hidroizolacije na terasama i objekta , tekućom folijom, dvokomponentnim brtvilom bez otapala, vodonepropusno, paropropusno, trajno elastično, bez šavova i fuga.
Potrošnja: cca 1,5 kg/m² po mm debljine.
Debljina nanošenja: 2 mm. Stvrdnjavanje: nakon 8 dana. Popločavanje: nakon 3 h.
Eventualne neravnine podloge izravnati.
Prije postave hidroizolacije, podlogu pripremiti sa prednamaznom emuzijom kao vezom, između podloge i hidroizolaicje, u jednom sloju.
Prednamaz se mora sušiti cca 15 min, prije nastavka rada.
Podizanje hidroizolacije uz zid 10,0 cm.
Tekuću foliju nakon miksanja obje komponente, nanjeti zidarskom žlicom i rabicirati staklenom mrežom.
Obračun po m².
|  | m² | 330 | a' |  | 0
4. | Zidanje novih vanjskih zidova , blok opekom i porolit opekom, zajedno sa uglovnim elementima, montažnim nadvojima. Zidovi su zidani tvornički pripremljenim mortom za zidanje M5, sa dodatkom aditiva za poboljšanje obradivosti. U stavku uključena dobava materijala i izvedba, kao i izrada potrebne skele te horizontalni i vertikalni transport na mjestu ugradbe
Obračun po m³ izvedenog zida, uključujući svu potrebnu priručnu skelu.
| - 29 cm | m³ | 319 | a' |  | 0
| - 20 cm | m³ | 45.3 | a' |  | 0
| - 10 cm | m² | 350 | a' |  | 0
5. | Strojno žbukanje unutarnjih zidova, jednoslojnom produžnom žbukom 1,5 cm.
U jediničnu cijenu uključena sva potrebna priručna skela.
Obračun po m² , uključujući sav potreban rad i materijal.
|  | m² | 2480 | a' |  | 0
6. | Strojno žbukanje podgleda stropova i stubišta jednoslojnom produžnom žbukom 1,5 cm.
U jediničnu cijenu uključena sva potrebna priručna skela.
Obračun po m² , uključujući sav potreban rad i materijal.
|  | m² | 230 | a' |  | 0
7. | Izvedba toplinske izolacije konstrukcije; ekspandiranim polistirenom.
U jediničnu cijenu uključena i izvedba zaštitne trake, elastificiranim ekspandiranim polistirenom debljine 1,0 cm (kod plivajućeg poda).
Obračun po m² obrađene površine.
| - xps od 4 cm | m² | 70 | a' |  | 0
| - xps od 6 cm | m² | 50 | a' |  | 0
| - drvopor od 7,5 cm | m² | 370 | a' |  | 0
| - eps od 10 cm | m² | 90 | a' |  | 0
| - eps elastificirani od 2x1 cm | m² | 1100 | a' |  | 0
8. | Izvedba armiranog cementnog estriha + pe folija.
Namaz armiran u sredini. Točkasto zavarenom mrežom Q 139 ( Ø4.2 mm).
Gornja površina mora biti ravna i zaglađena.
Obračun po m².
- estrih debljine prosječno 7 cm
|  | m² | 1670 | a' |  | 0
9. | Izvedba horizontalne hidroizolacije na međukatnim konstrukcijama - jednokomponentnim akrilnim premazom u dva sloja sa ojačanim spojem hidroizolacije tuš kade i premaza (kao SIKALASTIC-200W ili jednakovrijedno).
Jednakovrijedno: _____________________________
Obračun po m².
|  | m² | 130 | a' |  | 0
| UKUPNO 3: |  |  |  | 0

## FASADERSKI RADOVI
4 | FASADERSKI RADOVI
1. | Dobava materijala i izrada toplinske fasade (ETICS ili jednakovrijedno) u sustavu jednog proizvođača, sa završnom žbukom, po uputama proizvođača.
Jednakovrijedno: ______________________________
Termoizolacija se izvodi pločama mineralne vune (FKL ili jednakovrijedno) debljine 10 cm, koje se minimalno 40% prekrivaju ljepilom te lijepe na zid i dodatno učvršćuju pričvrsnicama sa pocinčanom iglom. Sve spojeve različitih materijala na fasadnoj površini potrebno je dodatno diletirati sa trajno elastičnim kitom.
Jednakovrijedno: ______________________________
Dodatno pričvrstiti ploče sa pričvrsnicama sa pocinčanim trnom uz minimalnu dubinu sidrenja od 25 mm.
Tkaninu od staklenog vlakna (min. prekidna čvrstoća 1750 N/50mm), položiti u masu za armiranje, pregletati po cijeloj površini i zagladiti u prosječnoj debljini od 3 mm.
Na pripremljenu podlogu (podgledi) premazanu pigmentiranim međupremazom, nanjeti sloj gotove organske žbuke strukture i tona po izboru projektanta, male napetosti, vrlo elastična, može se mehanički opteretiti, vrlo paropropusna, sadrži anorganski udio veći od 80%. Potrošnja ca. 3,0 kg/m2.
U cijenu uključiti dobavu i postavu svih pripadajućih rubnih i drugih profila i to okapnog profila , brtvenog profila na sudaru fasade sa stolarijom, kutnog profila s integriranom finom tkaninom od staklenih vlakana , profila za izvedbu diletacija na mjestima gdje je to potrebno, bazni profil.
U jediničnoj cijeni uključena i dobava, postava, demontaža i odvoz skele.
Obračun po m²
|  | m² | 973 | a' |  | 0
- završna obrada podgleda
|  | m² | 40 | a' |  | 0
| UKUPNO 4: |  |  |  | 0

## KROVOPOKRIVAČKI RADOVI
5 | POKRIVAČKI RADOVI I IZOLACIJA RAVNIH KROVOVA
1. | Ravni krov iznad glavnog dijela hotela.
Dobava i ugradnja u slojevima:
- bitumenski premaz - Resitol ili jednakovrijedno
Jednakovrijedno: _____________________________
- parna brana i sloj rasterećenja - Bitufix Al+tek ili jednakovrijedno
Jednakovrijedno: _____________________________
-termoizolacija xps 12cm
- Prvi hidroizolacijski sloj i sloj za izjednačavanje parcijalnih pritisaka - Bitufix GV-5+TEK ili jednakovrijedno
Jednakovrijedno: _____________________________
- Drugi visokofleksibilni hidroizolacijski sloj - Flex Bitufix GV-5 ili jednakovrijedno
Jednakovrijedno: _____________________________
- Geotextil ili jednakovrijedno 300 g/m²
Jednakovrijedno: _____________________________
Obračun po m²
|  | m² | 360 | a' |  | 0
2. | Ravni krov iznad prizemlja.
Dobava i ugradnja u slojevima:
- bitumenski premaz - Resitol ili jednakovrijedno
Jednakovrijedno: _____________________________
- parna brana i sloj rasterećenja - Bitufix Al+tek ili jednakovrijedno
Jednakovrijedno: _____________________________
- xps 10 ili jednakovrijedno
Jednakovrijedno: _____________________________
- Prvi hidroizolacijski sloj i sloj za izjednačavanje parcijalnih pritisaka - Bitufix GV-5+TEK ili jednakovrijedno
Jednakovrijedno: _____________________________
- Drugi visokofleksibilni hidroizolacijski sloj - Flex Bitufix GV-5 ili jednakovrijedno
Jednakovrijedno: _____________________________
- Pe folija
- cementni estrih od 5 cm.
Obračun po m²
|  | m² | 190 | a' |  | 0
3. | Zeleni krov.
Dobava i ugradnja u slojevima:
- bitumenski premaz - Resitol ili jednakovrijedno
Jednakovrijedno: _____________________________
- hidroizolacija i sloj protiv raslinja: Bitufix Bio PES-5 (Flex Bitufix CU-5) ili jednakovrijedno i Bitufix PES-5 ili jednakovrijedno
Jednakovrijedno: _____________________________
- drenažni sloj na PE foliji cca 10 cm sitni šljunak i cca 10 cm krupni šljunak
- Geotextil ili jednakovrijedno 300 g/m²
Jednakovrijedno: _____________________________
- Supstrat humus 20-25 cm + 10 cm drenažni krupni šljunak
- Vegetacijski sloj - po odabiru projektanta.
Obračun po m²
|  | m² | 207 | a' |  | 0
| UKUPNO 5: |  |  |  | 0

## KERAMIČARSKI RADOVI
6 | KERAMIČARSKI RADOVI
Sve radove treba izvesti prema nacrtima, opisima troškovnika, postojećim tehničkim
propisima, te uputama projektanta i nadzornog inžinjera.
U cijenu za svaju pojedinu vrstu rada uključiti sav osnovni i pomoćni materijal, lagane skele,
rastur materijala, neminovne otpatke, transport do gradilišta i na gradilištu, troškove izrade, te
uklanjanje nečistoća nastalih tokom rada, kao i odvoz sveg pratećeg suvišnog materijala i
smeća (ambalaže).
Izvođač treba upotrijebiti materijal, koji u svemu (vrsti, boji i kvaliteti) odgovara uzorku, što ga
odabere projektant od uzoraka predloženih po izvođaču. Kao vezni materijal za oploženje
podova upotrijebiti će se vlažni cementni mort 1:2 ili građevinsko ljepilo. Kod ugradnje u
cementni mort pločice se postavljaju zaljevanjem cementnim mlijekom ili strojnim vibriranjem.
Za opločenje zidova od opeke upotrijebiti cementni mort 1:3 od finog i potpuno čistog pijeska,
ili građevinsko ljepilo za keramičke pložice. U cementni mort se polažu pločice na grubu
građevinsku podlogu, beton, zid od opeke. Za ljepilo je potrebna cementna glazura na podu,
betonski zid u glatkoj oplati ili gruba žbuka na zidu.
Spojnice fugirati kako je propisano u pojedinoj stavci.
Prije početka radova izvođač je dužan ustanoviti kvalitetu podloge na kojoj se izvode
keramičarski radovi, a ako ona nije dobra, mora o tome obavijestiti naručioca radova, kako bi
se podloga mogla na vrijeme popraviti i pripremiti za izvedbu keramičarskih radova.
Prije polaganja pločica, zid treba dobro očistiti, da se postigne čvrsta veza opločenja sa zidom,
da pločice kasnije ne otpadaju.
Sav prostor između pločica i zida treba biti potpuno ispunjen i zaliven veznim materijalom.
Ako neke pločice imaju veću dimenziju, treba ih obrusiti, ako su manje od propisane mjere,
ne smiju biti upotrebljene.
Naročitu pažnju obratiti na sastave ploha koje se opločuju, na sastavima opločenja sa drugim
plohama obrade i opšavima uz otvore, da budu izvedeni potpuno ravni i čisti.
Završna opločenja odmah očistiti od nečistoće i veznog sredstva, a u svaku stavku uključeno je
i konačno fino čišćenje površine, te fugiranje.
Podne ravnine moraju biti potpuno ravne i horizontalne, osim u prostorijama sa podnim
odvodima, gdje se izvode minimalni padovi prema tim odvodima.
Uz podne rešetke, sifone i uz ostale rubove sve podne pločice ili tavelice moraju biti obrezane na
potrebnu mjeru i pravilno obrubljene.
Podove na otvorenim površinama izvesti sa dilatacijama, tako da ni u jednom smjeru razmak
između njih nije veći od 3 m.
Organizaciju svog rada izvođač treba provesti tako da bude u skladu sa operativnim planom,
te da ne dođe do zakašnjenja sa vlastitim radovima ili do ometanja u odvijanju radova
drugih izvođača.
Materijali za izradu moraju zadovoljavati odgovarajuće propise i standarde:
- glazirane podne pločice HRN B.D1.305, 306 i HRN B.D8.460, 052
glazirane podne pločice HRN B.D1.305, 306
- glazirane zidne pločice HRN B.D1.300, 301 i HRN B.D8.460, 052
| - cement HRN B.C1.010 - 015 | HRN B.D8.460, 052
Jedinična cijena treba sadržavati:
· uzimanje mjere u gradnji,
· sav potreban materijal, uključivo vezni,
· sav potreban rad, uključivo alat i strojeve,
· transportne potrebe materijala,
· dovođenje struje, vode i plina od priključka na gradilištu do mjesta korištenja,
· davanje traženih uzoraka,
· zaštitu izvedenih radova,
· čišćenje izrađenih površina,
· odvoz otpadaka i šute nakon izvedenih radova,
· popravak manjih oštećenja i nećistoča na podlozi,
· poduzimanje mjera TZ i drugih postojećih propisa,
· popravak štete učinjene nepažnjom pri radu na svojim ili tuđim radovima,
1. | Dobava i postava zidnih keramičkih pločica tipa i boje prema odabiru arhitekta. Pločice se postavljaju u visini od 220 cm, na pripremljenu podlogu cementnim fleksibilnim ljepilom,te se fugiraju poboljšanom fugir masom Mapei ili jednakovrijedno sa dodacima za vododbojnost i sprječavanje pojave plijesni u boji prema odabiru arhitekta. Prije polaganja pločica na zidove izvedene od gipskartonskih ploča površinu je potrebno pripremiti sredstvom za impregnaciju. Na sve završne rubove potrebno je postaviti profiliranu završnu lajsnu prema odabiru projektanta. U jedinične cijene radova uključen je vezni i brtveni materijal,završne lajsne te čiščenje keramike nakon opločenja i fugiranja od ostataka ljepila i fugir mase.
Jednakovrijedno: _____________________________
|  | m² | 324.5 | a' |  | 0
2. | Dobava i postava podnih keramičkih pločica tipa i boje boji prema odabiru arhitekta. Pločice se postavljaju na prethodno pripremljenu podlogu poboljšanim cementnim fleksibilnim ljepilom Mapei Keraflex ili jednakovrijedno, te se fugiraju poboljšanom fugir masom Mapei ili jednakovrijedno sa dodacima za vododbojnost i sprječavanje pojave plijesni. Na sve završne rubove potrebno je postaviti profiliranu završnu lajsnu prema odabiru projektanta. U jedinične cijene uključen je vezni i brtveni materijal,završne lajsne te, sokl, čišćenje keramike nakon opločenja i fugiranja od ostataka ljepila i fugir mase.
Jednakovrijedno: _____________________________
|  | m² | 680 | a' |  | 0
3. | Dobava i postava podnih, protukliznih keramičkih pločica tipa i boje boji prema odabiru arhitekta, na dijelu prohodnih krovova. Pločice se postavljaju na prethodno pripremljenu podlogu poboljšanim cementnim fleksibilnim ljepilom Mapei Keraflex ili jednakovrijedno, te se fugiraju poboljšanom fugir masom Mapei ili jednakovrijedno sa dodacima za vododbojnost i sprječavanje pojave plijesni. Na sve završne rubove potrebno je postaviti profiliranu završnu lajsnu prema odabiru projektanta. U jedinične cijene uključen je vezni i brtveni materijal,završne lajsne te, sokl, čišćenje keramike nakon opločenja i fugiranja od ostataka ljepila i fugir mase.
Jednakovrijedno: _____________________________
|  | m² | 470 | a' |  | 0
| UKUPNO 6: |  |  |  | 0

## KAMENOREZAČKI RADOVI
7 | KAMENOREZAČKI RADOVI
Materijal za izvedbu po boji, vrsti i obradi (špican, greban, poliran, štokan, pjeskaren, fino
brušen, paljen) mora biti jednak uzorku što ga odabere projektant.
Kamene ploče kojima su kitom i mortom zatvorene rupice i šupljine neće se primmiti i ne
smiju se ugraditi, osim ako tako nije ugovoreno (travertin).
Podovi se moraju nakon polaganja zaštititi gipsanim estrihom, što treba biti sadržano u cijeni,
a zaštita će se skinuti neposredno prije završetka gradnje.
Vezni materijal je cementni mort 1:2 na zidnom odnosno 1:3 na podnom opločenju.
Za učvršćenje kamenih ploča vertikalne obloge treba upotijebiti metalna spojna sredstva
(nosače/sidra) koja moraju biti statički proračunata da nose cijelu težinu ploča i izrađena od
nehrđajućeg metala. Rupe u zidovima za ugrađivanje nosača izrađuju se strojno, a prije
ugrađivanja moraju se očistiti i isprati.
Sve ostatke (vapno, gips, kit, kamena prašina ili drugi materijal) zabranjeno je bacati
u kanalizaciju.
Izabrani kamen atestira se na:
- upijanje vlage,
- zapreminsku specifičnu težinu,
- poroznost i stupanj gustoće,
- postojanost na mraz,
- habanje.
Potrebno je također izvršiti sve provjere dužina, širina i visina u naravi i ukazati nadzornom
inžinjeru na eventualna odstupanja od projekta, odnosno na probleme prije oblaganja.
Jedinična cijena treba sadržavati:
· uzimanje mjere u gradnji,
· sav potreban materijal, uključivo vezni,
· sav potreban rad, uključivo alat i strojeve,
· transportne potrebe materijala,
· dovođenje struje, vode i plina od priključka na gradilištu do mjesta korištenja,
· davanje traženih uzoraka,
· zaštitu izvedenih radova,
· čišćenje izrađenih površina,
· odvoz otpadaka i šute nakon izvedenih radova,
· popravak manjih oštećenja i nećistoča na podlozi,
· poduzimanje mjera TZ i drugih postojećih propisa,
· popravak štete učinjene nepažnjom pri radu na svojim ili tuđim radovima,
1. | Izvedba i ugradnja unutarnjih podova poliranim kamenim pločama d= 3 cm.
istarskim arh. kamenom vapnencem, podrijetlom morski gornjejurski karbonatni mjestimično dolmitizirani sediment sa šarama stilolita. Otpornost na habanje po Bohmu 17.1cm3/50cm2, upijanje vode 0.26%,, postojan na mrazu, spec.tež. 2,7p/cm3, poroznost 0,5%.
Površina kamena obrađena poliranjem.
Veličina ploča, način sloga - sve prema projektu.
Postavljanje u ljepilu prema uputi proizvođača ljepila.
Uključiti obradu reški.
Obračunom je obuhvaćena nabavka materijala, potrebna sredstva i rad uključujući završno poliranje brušenjem.
jednakovrijedni
|  | m² | 283 | a' |  | 0
2. | Izvedba i ugradnja vanjskih podova kamenim pločama d= 4 cm.
Kamenom iz st. 1.
Površina kamena obrađena štokovanjem.
Veličina ploča, način sloga - sve prema projektu.
Postavljanje u ljepilu prema uputi proizvođača.
Obračunom je obuhvaćena nabavka materijala, potrebna sredstva i rad.
jednakovrijedni
|  | m² | 65 | a' |  | 0
3. | Izvedba i ugradnja obloge stubišta, kamenim pločama d= 4 cm.
Kamenom iz st.1.
Površina kamena obrađena poliranjem, sa protukliznom štokovanom lajsnom širine 5 cm - na gazištu.
Veličina ploča, način sloga - sve prema projektu.
Postavljanje u ljepilu prema uputi proizvođača.
Obračunom je obuhvaćena nabavka materijala, potrebna sredstva i rad.
jednakovrijedni
|  | m² | 110 | a' |  | 0
4. | Izvedba i ugradnja obloge stupova, kamenim pločama d= 3 cm u ljepilu prema projektnom rješenju.
Kamenom iz st. 1.
Površina kamena obrađena poliranjem.
Veličina ploča, način sloga - sve prema projektu.
Postavljanje u ljepilu prema uputi proizvođača.
Uključiti obradu reški.
Obračunom je obuhvaćena nabavka materijala, potrebna sredstva i rad.
jednakovrijedni
|  | m² | 35 | a' |  | 0
5. | Izvedba i ugradnja, vanjskih kamenih fino brušenih prozorskih erti i klupčica sa okapnicom, kamenom iz st.1
Klupčica je izvedena sa gornjom plohom u nagibu od 2% prema van, sa istakom od 3,0 cm od ravnine gotovog pročelja objekat, a polaže se u cementni mort.
Elementi su debljine 5,0 cm i širine 52,0 cm.
U obračun uzeti i sve radove koji su neophodni za stavljanje istog u funkciju.
|  | m' | 283 | a' |  | 0
6. | Izvedba i ugradnja, vanjskog kamenog praga, od fino brušenog kamena iz st.1, debljine 3,0 cm. Gornja strana praga, nalazi se 1,5 cm iznad vanjskog opločenja.
Prag je širine 20,0 cm.
U obračun uzeti i sve radove koji su neophodni za stavljanje istog u funkciju.
Prije izvedbe, provjeriti mjere na licu mjesta.
Obračun po m', ugrađenog praga u funkciji.
|  | m' | 39 | a' |  | 0
7. | Izvedba i ugradnja, vanjskih kamenih fino brušenih klupčica sa okapnicom na ogradnom zidiću, kamenom iz st.1
Klupčica je izvedena sa gornjom plohom u nagibu, a polaže se u cementni mort.
Klupčica je debljine 4,0 cm i širine 30,0 cm.
U obračun uzeti i sve radove koji su neophodni za stavljanje istog u funkciju.
|  | m' | 75 | a' |  | 0
8. | Obloga postojećeg pročelja u svemu prema stanju na terenu (tip/ton i način sloga - u svemu po postojećoj oblozi).
|  | m² | 70 | a' |  | 0
0
| UKUPNO 7: |  |  |  | 0

## PODOPOLAGAČKI RADOVI
8 | PODOPOLAGAČKI RADOVI
1. | Dobava i montaža elemenata gotovog mat lakiranog parketa, velikog formata (cca 200/20 cm), debljine 20 mm, sa hrastovim lamelom debljine 6 mm.
Parket se ljepljenjem polaže na očišćenu i otprašenu podlogu, a odstupanje od idealne ravnosti iznosi max 4 mm, na dužinu od 3m', a najveća dozvoljena vlažnost je 5%.
Završna obrada poda je dva puta svjetlećim i treći put sa polumat poliuretanskim lakom.
Obračun po m² izvedenog poda, uključivo sav rad, materijal kao i dobava i postava kutne letvice dim 16x44 mm.
|  | m² | 364 | a' |  | 0
2. | Dobava i ugradnja industrijskog poda- po odabiru projektanta.
Obračun po m² izvedenog poda, uključivo sav rad, materijal kao i dobava i postava kutne letvice.
|  | m² | 90 | a' |  | 0
3. | Dobava i ugradnja tepisona, na dijelu hodnika katova - po odabiru projektanta.
Obračun po m² obrađene površine, uključivo sa inox soklom, kaširanim prema drvenoj jezgri.
|  | m² | 60 | a' |  | 0
| UKUPNO 8: |  |  |  | 0

## GIPS-KARTONSKI RADOVI
9 | GIPS-KARTONSKI RADOVI
Gipsarski radovi moraju se izvesti solidno i stručno prema važećim propisima i pravilima
dobrog zanata.
Obuhvaćaju izradu laganih montažnih i montažno-demontažnih stropova, izradu pregradnih
stijena i plivajućih podova od građevinskih ploča kojima je glavna komponenta gips.
Proizvodi
Ploče od gipsa proizvode se kao glatke ili perforirane u debljinama 1,5 do 4 cm
i dimenzijama 40 x 40 cm do 60 x 60 cm i postavljaju na metalnu podkonstrukciju.
Gips kartonske ploče sastoje se od gipsa debljine 9, 12.5, 15 mm, obostrano
zaštićenog/armiranog kartonom.
Izvode se kao:
- standardne (GK) - za suhe prostore,
- vlagootporne (GKI) - za vlažne prostore,
- vatrootporne (GKF) - za obloge kamina i formiranje vatrobranih zidova.
Proizvode se u dimenzijama 122 x 244 do 366 cm, te se postavom na metalnu pocinčanu
konstrukciju i adekvatnom obradom spojeva (posebnim kitovima i ljepilima) dadu formirati u
kompaktne pune glatke plohe.
Proizvode se i akustičke perforirane ploče koje se montiraju i obrađuju (rubovi) kao glatke.
U cijenu gipsarskih radova ulazi i fugiranje i gletanje i GKP su po završetku radova potpuno
spremne za ličenje bez potrebe za ličilačkom pripremom zida, kao i izradu svih otvora
instalacija i obrada istih.
Vezu sa žbukom potrebno je obraditi posebnim elastičnim kitovima da se spriječi pucanje.
1. | Pregradni zid .
Dobava i izrada pregradnog zida (kao tip Knauf W 112 ili jednakovrijedno). Izrada jednostruke zidne potkonstrukcije iz čeličnih, pocinčanih CW i UW profila širine 75, debljine lima 0,6 mm s obostrano dvostrukom oblogom iz gips kartonskih ploča ( kao tip Knauf A15/13 ili H15/13 ili jednakovrijedno - u svemu prema pozicijama u projektu).
Jednakovrijedno: _____________________________
Debljina pregradnog zida d= 12,5 i 20,0 cm cm.
Obračun po m² izvedenog zida.
| - 12,5 cm | m² | 347 | a' |  | 0
Jednakovrijedno: _____________________________
| - 20 cm (zahtjevani Rw' 60dB A) | m² | 270 | a' |  | 0
Jednakovrijedno: _____________________________
2. | Dobava i izrada obloge zida (prema negrijanom stubištu) , sa slojem mineralne vune 5 cm, parne brane i jedne A15 ploče, uključivo sa svom potrebnom podkonstrukcijom.
Obračun po m² .
Jednakovrijedno: _____________________________
|  | m² | 40 | a' |  | 0
3. | Dobava i izrada spuštenog stropa , sa jednom pločom A15 ploče, uključivo sa svom potrebnom podkonstrukcijom.
Obračun po m² .
Jednakovrijedno: _____________________________
|  | m² | 400 | a' |  | 0
3. | Dobava i izrada "zuba" na rubovima stropova ( kanal rasvjete) , sa A15 pločom, uključivo sa svom potrebnom podkonstrukcijom.
Obračun po m² .
Jednakovrijedno: _____________________________
|  | m' | 380 | a' |  | 0
| UKUPNO 9: |  |  |  | 0

## STOLARSKI RADOVI
10 | STOLARSKI RADOVI
Sva unutarnja stolarija u principu je jednoobrazna, kompatibilnih tehničkih rješenja usklađena sa projektom enteriera, drvena.
Sva unutarnja vrata su jednokrilna, zaokretna ili klizna, s punim glatkim vratnim krilom
i obuhvatnim dovratnikom. Krilo u ravnini s dovratnikom.
Vratna krila su od ravno obrezanog kartonskog saća, debljine 43 mm.
Unutrašnji okvir vratnog krila od jelovine, unutrašnjost od duplo sušenog kartonskog saća
pokriveno mdf-om (mediapan) debljine 6-7 mm, presvućeno CPL laminatom ili jednakovrijedno u boji po
izboru projektanta.
Dovratnik debljine 40 mm izrađen je od lameliranog drva, obostrano obloženog medijapan
pločama. Završna obrada je CPL laminat ili jednakovrijedno, površina glatka, sjaj mat, posebno otporna, obloga
rubova postforming, obla.
Sva kitanja izvesti silikonskim kitom.
Vrata su opremljena svim potrebnim okovom, cilindar bravom i dvodjelnim štitom u inox mat
izvedbi ako nije drugačije specificirano u opisu stavke.
Zahtjevana tehnička svojstva za unutrašnja vrata:
- opći uvjeti HRN D.E1.020
sile otvaranja i zatvaranja HRN EN 12217-2005
vratno krilo-razredba dopuštenih odstupanja HRN EN 1529:2001, visina i
širina-toleranciijski razred 3 (+- 1mm), debljina-tolerancijski razred 2 (+-1 mm),
i pravokutnost-tolerancijski razred 3 (+- 1 mm)
vratno krilo opća i lokalna ravnost razredba dopuštenih odstupanja
HRN EN 1530:2001 vitoperenje, tolerancijski razred 3 (do 1 mm),
savinutost, tolerancijski razred 3 (do 1 mm), koritavost, tolerancijski razred
4(do 1 mm)
VRATA HOTELSKIH SOBA - opći opis
Vrata su završno obložena istim drvom kojem je obložen hodnik ali u različitoj boji. Vrata
izvedena na način da u zatvorenom položaju su u istoj ravnini s drvenom oblogom zida hodnika,
šarke su skrivene.
Vrata ulaza u hotelskim sobama prema zvučnoj izolaciji moraju spadati u
1. klasi s Rw= 34 dB prema HRN U.J6.201.
Na drvena sobna 1-krilna vrata ugraditi bravu za sobna vrata kao proizvođač
GU BKS tip B-0515 ili jednakovrijedno, garnituru vanjskog okova kugla-kvaka u inox mat varijanti kao
proizvođač GU BKS tip BELCANTO ili jednakovrijedno. U dovratniku ugraditi elektroprihvatnik kao proizvođač
GU BKS, tip serija br. 6 ili jednakovrijedno. Pored vratiju ugraditi čitač kartice za kartično otvaranje vratiju.
Sustav zaključavanja obuhvaća vrata iz grupe aluminijske bravarije i unutarnje stolarije.
Sve cilindrične uloške na vratima ponuditi kao sustav zaključavanja (master key sustav)
s generalnim glavnim ključem.
Cilindrični ulošci moraju biti patentirani najmanje za slijedećih 10 godina i sa zaštićenim
profilom radi onemogućavanja neovlaštenog kopiranja ključeva, te imati odgovarajući
zaštitni element od bušenja.
Cilindrični uložak kao proizvođač BKS, tip detect 3 serija 37 ili jednakovrijedno.
U cijenu uključiti plan zaključavanja, izradu cilindara i navedeni broj cilindara i ključeva.
Konačni obračun (ukoliko odstupa od dolje navedenih privremenih podataka) napraviti će se
nakon usuglašavanja hijerarhije plana zaključavanja i određivanja točnog broja cilindara i
ključeva, s odgovornim osobama korisnika objekta/investitora uz suglasnost arhitekta.
Privremeni podaci za ponudu:
Cilindara (provjeriti naknadno točan broj): 65 kom
Ključeva (provjeriti naknadno točan broj): 130 kom
1. | Unutarnja, jednokrilna, zaokretna, lijeva, puna vrata garderobe u zidu od GKP.
Završna obrada laminatom u boji. Abs kantne 2 mm u boji laminata.
Pri dnu vratnog krila obostrano, u visini od 10 cm, izvesti inox oblogu.
Cilindrični uložak brave dio je sustava zaključavanja.
Ostalo sve po općem opisu.
Obračun po komadu.
Stolarska stavka br. 1
Zidarski otvor:
| - 81x215 cm | kom | 1 | a' |  | 0
2. | Sve isto kao stavka 1 samo vrata desna i ugrađena u opečnom zidu d=30 cm.
Obračun po komadu.
Stolarska stavka br. 1a
Zidarski otvor:
| - 81x215 cm | kom | 1 | a' |  | 0
3. | Unutarnja, jednokrilna, zaokretna, desna, puna vrata wc-a garderobe osoblja u zidu od GKP.
Završna obrada laminatom u boji. Abs kantne 2 mm u boji laminata.
Pri dnu vratnog krila obostrano u visini od 10 cm izvesti inox oblogu.
Vrata opremljena svim potrebnim inox okovom i mogućnost zaključavanja iz unutra.
Obračun po komadu.
Stolarska stavka br. 2
Zidarski otvor:
| - 71x215 cm | kom | 2 | a' |  | 0
4. | Unutarnja, jednokrilna, zaokretna, lijeva, puna, drvena vrata na stubištu. Završna obrada laminatom u boji s unutrašnje strane. S vanjske strane ulaza u hotel furnirana prirodnim furnirom po uzoru na drvenu oblogu stubišta.
Vrata opremljena svim potrebnim inox okovom i cilindar bravom s dvodjelnim štiotom i generalnim ključem.
Obračun po komadu.
Stolarska stavka br. 3
Zidarski otvor:
| - 100x215 cm | kom | 1 | a' |  | 0
5. | Unutarnja, jednokrilna, zaokretna, desna, puna, vrata u zidu od GKP. Završna obrada laminatom u boji. Abs kantne 2 mm u boji laminata.
Vrata opremljena svim potrebnim minimalno vidljivim okovom i opremljena generalnim ključem.
Pri dnu vratnog krila obostrano u visini od 10 cm izvesti inox oblogu.
Obračun po komadu.
Stolarska stavka br. 4
Zidarski otvor:
| - 91x215 cm | kom | 1 | a' |  | 0
6. | Unutarnja, jednokrilna, zaokretna, puna, drvena vrata wc-a gosta u prizemlju u zidu od GKP. Završna obrada laminatom u boji. Abs kantne 2 mm u boji laminata.
Pri dnu vratnog krila obostrano u visini od 10 cm izvesti inox oblogu.
Vrata opremljena svim potrebnim minimalno vidljivim inox okovom.
Obračun po komadu.
Stolarska stavka br. 5
Zidarski otvor:
| - 71x215 cm | kom | 2 | a' |  | 0
7. | Unutarnja,jednokrilna, zaokretna, lijeva, puna, vrata sanitarnog čvora u prizemlju u zidu od GKP. Završna obrada laminatom u boji. Abs kantne 2 mm u boji laminata.
Pri dnu vratnog krila obostrano u visini od 10 cm izvesti inox oblogu.
Vrata opremljena svim potrebnim minimalno vidljivim inox okovom i mogućnost zaključavanja iz unutra.
Obračun po komadu.
Stolarska stavka br. 6
Zidarski otvor:
| - 81x215 cm | kom | 4 | a' |  | 0
8. | Sve isto kao stavka 6 samo zidarski otvor: 101/215
Stolarska stavka br. 6c
Zidarski otvor:
| -101x215 cm | kom | 1 | a' |  | 0
9. | Unutarnja, jednokrilna, zaokretna, evakuacijska, desna, puna, vrata u zidu od GKP. Završna obrada laminatom u boji. Abs kantne 2 mm u boji laminata.
Pri dnu vratnog krila obostrano u visini od 10 cm izvesti inox oblogu.
Vrata opremljena svim potrebnim minimalno vidljivim inox okovom i cilindar bravom s dvodjelnim štitom i generalnim ključem.
Obračun po komadu.
Stolarska stavka br. 7
Zidarski otvor:
| - 101x325 cm | kom | 1 | a' |  | 0
10. | Unutarnja, jednokrilna, zaokretna, puna, drvena vrata sanitarnog čvora u prizemlju u zidu od GKP. Završna obrada laminatom u boji.
Pri dnu vratnog krila obostrano u visini od 10 cm izvesti inox oblogu.
Otvaranje vrata električno putem tipkala.
Vrata opremljena svim potrebnim minimalno vidljivim okovom i mogućnost zaključavanja iz unutra.
Obračun po komadu.
Stolarska stavka br. 8
Zidarski otvor:
| - 101x215 cm | kom | 1 | a' |  | 0
11. | Unutarnja, jednokrilna, zaokretna, lijeva, puna, vrata ulaza sobe osoblje u zidu postojeće građevine debljine 20 cm. Vrata završno obložena s istom drvenom oblogom zida hodnika. Zatvorena vrata su u ravnini s drvenom oblogom zida hodnika.
Vrata opremljena svim potrebnim minimalno vidljivim okovom, bravnom s dvodjelnim štitom i generalnim ključem.
Obračun po komadu.
Stolarska stavka br. 9
Zidarski otvor:
| - 101x215 cm | kom | 1 | a' |  | 0
12. | Klizna, puna vrata spremišta kod stubišta
Obračun po komadu.
Stolarska stavka br. 10
Zidarski otvor:
| - 70x215 cm | kom | 1 | a' |  | 0
13. | Unutarnja, jednokrilna, zaokretna, puna vrata ulaza u hotelskim sobama ugrađena u zidu debljine 20 cm od GKP ili betonskom zidu d= 20 cm.
Zahtjev za zvučnu izolaciju Rw=34 dB.
Vratno krilo završno obložena istom drvenom oblogom-furnirom zida hodnika ali u različitoj boji. Zatvorena vrata su u istoj ravnini s drvenom oblogom zida hodnika. Vratno krilo izvedeno na način da okvir nije vidljiv kada su vrata zatvorena.
U prostoriji sobe okvir vrata skriven drvenom oblogom zida sobe.
Vrata opremljena svim potrebnim minimalno vidljivim okovom od inoxa.
Na vrata ugraditi bravu za sobna vrata kao proizvođač GU BKS tip B-0515 ili jednakovrijedno, garnituru vanjskog okova kugla-kvaka u inox mat varijanti kao proizvođač GU BKS tip BELCANTO ili jednakovrijedno. U dovratniku ugraditi elektroprihvatnik kao proizvođač GU BKS, tip serija br. 6 ili jednakovrijedno. Pored vratiju ugraditi čitač kartice za kartično otvaranje vratiju. Cilindrični uložak dio je sustava zaključavanja. Klasa gorivosti vrata B1, otpornost na požar 30 min (DIN 4102)
Jednakovrijedno: _____________________________
Obračun po komadu.
Stolarska stavka br. 11
Zidarski otvor:
| - 101x215 cm | kom | 12 | a' |  | 0
14. | Unutarnja, jednokrilna, zaokretna, puna vrata ulaza u hotelskim sobama ugrađena u zidu debljine 20 cm od GKP ili betonskom zidu d= 20 cm.
Zahtjev za zvučnu izolaciju Rw=34 dB.
Vratno krilo završno obložena istom drvenom oblogom-furnirom zida hodnika ali u različitoj boji. Zatvorena vrata su u istoj ravnini s drvenom oblogom zida hodnika. Vratno krilo izvedeno na način da okvir nije vidljiv kada su vrata zatvorena.
U sobama okvir vrata širi od debljine zida za 6 cm a drvena obloga untuarnjih zidova sobe u visini od 90 cm u ravnini je s ovirom vrata.
Vrata opremljena svim potrebnim minimalno vidljivim okovom od inoxa.
Na vrata ugraditi bravu za sobna vrata kao proizvođač GU BKS tip B-0515 ili jednakovrijedno, garnituru vanjskog okova kugla-kvaka u inox mat varijanti kao proizvođač GU BKS tip BELCANTO ili jednakovrijedno. U dovratniku ugraditi elektroprihvatnik kao proizvođač GU BKS, tip serija br. 6 ili jednakovrijedno. Pored vratiju ugraditi čitač kartice za kartično otvaranje vratiju. Cilindrični uložak dio je sustava zaključavanja. Klasa gorivosti vrata B1, otpornost na požar 30 min (DIN 4102)
Jednakovrijedno: _____________________________
Obračun po komadu.
Stolarska stavka br. 11a
Zidarski otvor:
| - 101x215 cm | kom | 3 | a' |  | 0
15. | Unutarnja, jednokrilna, zaokretna, puna vrata ulaza u servisnu sobu ugrađena u zidu debljine 20 cm od GKP ili betonskom zidu d= 20 cm.
Zahtjev za zvučnu izolaciju Rw=34 dB.
Vratno krilo završno obložena istom drvenom oblogom-furnirom zida hodnika ali u različitoj boji. Zatvorena vrata su u istoj ravnini s drvenom oblogom zida hodnika. Vratno krilo izvedeno na način da okvir nije vidljiv kada su vrata zatvorena.
Okvir vrata u širini zida (26 cm).
Vrata opremljena svim potrebnim minimalno vidljivim okovom od inoxa.
Na vrata ugraditi bravu za sobna vrata kao proizvođač GU BKS tip B-0515 ili jednakovrijedno, garnituru vanjskog okova kugla-kvaka u inox mat varijanti kao proizvođač GU BKS tip BELCANTO ili jednakovrijedno. U dovratniku ugraditi elektroprihvatnik kao proizvođač GU BKS, tip serija br. 6 ili jednakovrijedno. Pored vratiju ugraditi čitač kartice za kartično otvaranje vratiju. Cilindrični uložak dio je sustava zaključavanja. Klasa gorivosti vrata B1, otpornost na požar 30 min (DIN 4102)
Jednakovrijedno: _____________________________
Obračun po komadu.
Stolarska stavka br. 11b
Zidarski otvor:
| - 101x215 cm | kom | 3 | a' |  | 0
16. | Unutarnja, jednokrilna, zaokretna, lijeva, puna, vrata u zidu od GKP.
Završna obrada laminatom u boji.
Vrata opremljena svim potrebnim okovom.
Pri dnu vratnog krila obostrano u visini od 10 cm izvesti inox oblogu.
Obračun po komadu.
Stolarska stavka br. 12
Zidarski otvor:
| - 71x215 cm | kom | 2 | a' |  | 0
17. | Unutarnja, jednokrilna, klizna, vrata u zidu od GKP debljine 10 cm spavaće sobe suite-a.
Vrata su obložena od istog drva korištenog za oblogu hotelskih soba.
Vrata kližu u unutrašnjosti zida od GKP.
Vrata opremljena svim potrebnim okovom.
Svjetla visina vrata: 240 cm
Obračun po komadu.
Stolarska stavka br. 13
Zidarski otvor:
| - 91x215 cm | kom | 2 | a' |  | 0
18. | Sve isto kao stavka br. 13 osim:
Svjetla visina vrata: 230 cm
Obračun po komadu.
Stolarska stavka br. 13a
Zidarski otvor:
| - 91x215 cm | kom | 2 | a' |  | 0
| UKUPNO 10: |  |  |  | 0

## BRAVARSKI RADOVI
11 | BRAVARSKI RADOVI
Sva vanjska bravarija predviđena je da se izradi po ''mjeri'', prema shemama i opisima
bravarije, te prema standardnim detaljima proizvođača-izvođača, serije aluminijskih profila,
čije radioničke nacrte ovjerava projektant, te detaljima iz projekta.
Vanjska bravarija (prozori,vanjske staklene stijene, ovješene fasadne stijene i vanjska vrata) u
pravilu su od standardiziranih ekstrudiranih višekomornih sa prekinutim termičkim mostom
plastificiranih aluminijskih profila određenog sustava (serije) s minimalno vidljivim profilima
okvira krila, odgovarajućim strukturnim svojstvima (opterećenje, nosivost, progibi, vješanje
, udar, sigurnost kao provala i eksplozija i deformabilnost) i fizikalnim svojstvima (termika,
akustika,zrakopropusnost), protupožarnim zahtjevima, zahtjevima sigurnosti i kontrole prolaza,
načina otvaranja (ručno, elektromotorno, samozatvaranje hidraulikom, neposredno ključem ili
putem vatrodojave).
Sistem mora zadovoljiti Tehničke propise za prozore i vrata NN 69/06, slijedećih minimalnih
tehničkih karakteristika sistema:
- debljina stijenke aluminijskih profila 2,2 mm
- topl. izoliranost: Uf=1,6-2,3 W/m2K (profil u sklopu)
- kvaliteta materijala AMg Si 0,5 F 22 EN AW- 6060
- toplinska klasa materijala DIN 4108
- propusnost zraka: prema HRN EN 12207:2001- Razredba EN12207:1999 -
(OZ klasa 4,3 m3/hm2)
- vodonepropusnost: prema HRN EN 12208:2001- Razredba EN12208:1999 - (OZ
-klasa 9A,8+5 MIN)
- otpornost na opterećenje vjetrom - prema HRN EN 12210:2001 i HRN EN 12210/AC:2005
-Razredba EN12210:1999 i EN12210:1999/AC:2002 - (OZ-klasa c5/b5)
- zaštita od buke DIN 4109 (Rw=34dB)
- proračun Uw koeficijenta DIN EN ISO 10077-1
- protuprovalnost Din ENV 1627
- materijal za brtvljenje (EPDM DIN 7863)
- površinska obrada DIN 17611
- kontrola kvalitete DIN EN ISO 9001
Koeficijent prolaska topline Uw - Aluminijska stijena mora zadovoljiti ukupni Uw = 1,4 W/m2K,
Ug=1.1 W/m2K, Uf=1.6-2.3 W/m2,
Ostakljenje izo staklom 6 mm+16 mm argon+6 mm low-e.
Ugradnja- Aluminijski profili se ugrađuju direktno u konstrukciju. Spojevi između aluminijskog i
betonske ili opečne konstrukcije moraju biti izvedeni na način da se zadovolji toplinska
i hidroizolacija samog spoja, odnosno da se kvalitetno spriječi direktan ulaz vode ili pojava
kondenzata sa unutarnje strane fasade. Svi spojevi sa vanjske strane moraju biti obljepljeni
vodonepropusnom paropropusnom folijom koja priječi ulaz vode ali isto tako omogućava
kondenzatu da ispari prema van.
Pogon automatskih kliznih vrata je elektromehanički sa utikačem, akumulacijskim napajanjem
za otvaranje u slučaju nestanka struje i inteligentnim napajanjem za nadzor kapaciteta
akumulatora, dva motora snage i konstrukcije koja odgovara težini krila.
Al. bravarija je opremljena svim potrebnim okovom. Sve kvake odnosno vidljivi dijelovi okova
jednog su dizajnerskog izraza u inox mat izvedbi.
Vrsta okova i upravljanja utvrđena je zahtjevima sigurnosti i kontrole tako da panic vrata imaju
štangu i hidrauliku, sigurnosna vrata napajanje strujom i terminala kontrola vrata
napajanje strujom.
Zahtjevi sigurnosti utvrđeni su elaboratom zaštite od požara i evakuacije a zahtjevi kontrole
prolaza utvrđeni su odabranim sustavom nadzora i upravljanja.
U sklopu određenih prozora (vidi šeme) izvesti vanjsku zaštitu od sunca (roletni sistem ili
žaluzine) te komarnik. Vanjske rolete su panelne aluminijske i namataju se u roletnu kutiju
preko elektromotora. Revizijsko okno na kutiji mora biti s unutrašnje strane, te se revizija vrši u
prostoru između kutija roleta i ''zuba'' stropa (cca 30 cm širine).
U sklupu određenih prozora i stijena u prizmelju izvode se čelični nosači na kojima se polažu
vanjski, aluminijskim okretljivi brisoleji. Na pojedinim prozorima uprave kao zaštita od sunca
izvode se aluminijske vanjske žaluzine.
VANJSKE ŠEME
1. | Jednokrilna, vanjska, aluminijska, zaokretna vrata u betonskom zidu na ulazu u kotlovnici, ostakljena izo bijelim staklom, sokl 20 cm.
Okov vrata od aluminija s cilindar bravom, generalnim ključem, dvodijelnim štitom i bravom.
Ostalo sve po općem opisu.
Obračun po komadu.
Bravarska stavka br. 1
Zidarski otvor:
| - 110x215 cm | kom | 1 | a' |  | 0
2. | Jednokrilna , vanjska, aluminijska, zaokretna vrata u betonskom zidu na ulazu u praonici, ostakljena izo bijelim staklom, sokl 20 cm.
Okov vrata od aluminija s cilindar bravom, generalnim ključem, dvodijelnim štitom i bravom.
Ostalo sve po općem opisu.
Obračun po komadu.
Bravarska stavka br. 2
Zidarski otvor:
| - 100x215 cm | kom | 1 | a' |  | 0
3. | Sve isto kao stavka br.2 samo zidarski otvor: 80/215 cm
Obračun po komadu.
Bravarska stavka br. 2a
Zidarski otvor:
| - 80x215 cm | kom | 1 | a' |  | 0
4. | Puna, aluminijska, klizna stijena s ugrađenim zaokretnim, evakuacijskim krilom. Vatrootpornost F=30. Sokl 20 cm, s godnjom i doljnjom vodilicom. Stijena obješena na gornjoj vodilici.
Okvir klizne stijene zrakonepropusno brtvi s okvirom.
Na zaokretna vrata unutar stijene ugraditi okov za evakuacijska vrata prema normi EN 179.
Panik brava s utorom za cilindrični uložak kao proizvođač GU BKS tip B1820 ili jednakovrijedno, garnitura okova kvaka-kvaka s odvojenom rozetom kao proizvođač GU BKS tip BELCANTO PANIK ili jednakovrijedno . Cilindrični uložak dio je sustava zaključavanja.
Jednakovrijedno: _____________________________
Ostalo sve po općem opisu.
Obračun po komadu.
Bravarska stavka br. 3
Zidarski otvor:
| - 215x215 cm | kom | 1 | a' |  | 0
5. | Fiksna, aluminijska rešetka s zaštitnom mrežicom.
Ostalo sve po općem opisu.
Obračun po komadu.
Bravarska stavka br. 4
Zidarski otvor:
| - 50x90 cm | kom | 1 | a' |  | 0
6. | Fiksna, aluminijska rešetka s zaštitnom mrežicom.
Ostalo sve po općem opisu.
Obračun po komadu.
Bravarska stavka br. 5
Zidarski otvor:
| - 50x50 cm | kom | 1 | a' |  | 0
7. | Sve isto kao stavka 5 samo zidarski otvor: 30x30 cm
Bravarska stavka br. 5a
Zidarski otvor:
| - 30x30 cm | kom | 1 | a' |  | 0
8. | Dvokrilna, puna, aluminijska vrata u betonskom zidu. Sokl 20 cm.
Okov vrata od aluminija s cilindar bravom, generalnim ključem, dvodijelnim štitom i bravom, gornjim i doljnjim stoperom.
Ostalo sve po općem opisu.
Obračun po komadu.
Bravarska stavka br. 6
Zidarski otvor:
| - 155x215 cm | kom | 1 | a' |  | 0
9. | Aluminijska stijena sastavljena od 4 dijela, 2 fiksna dijela i 2 klizna krila. U sklopu stijene izvesti pokretne horizontalne aluminijskim brisolejima u okviru.
Ostakljenje izo staklom 6+14+6.
Okov je podizno-klizni, s visinom pogonske ručice (poluolive) na visini od 1100 mm od poda.
Ostalo sve po općem opisu.
Obračun po komadu.
Bravarska stavka br. 7
Zidarski otvor:
| - 400x245 cm | kom | 1 | a' |  | 0
10. | Aluminijska stijena sa minimalnim dimenzijama okvira. Doljnji profil visine 10 cm. Ostakljenje izo sigurnosnim staklom, lamistal 6+PVB+6 / 16 / 6+PVB+6. Brava u doljnjem profilu.
Na fiksnu aluminijsku stijenu ugraditi automatska klizna 2-krilna vrata od kaljenog stakla d=12 mm, kao proizvođač GU, tip compactMaster CM ili jednakovrijedno. Dimenzija svijetlog otvora je 2100 x 2920 mm.
Jednakovrijedno: _____________________________
Pogon automatskih vrata postavlja se na ravnu i čvrstu podlogu visine cca. 100 mm, iznad svijetlog otvora.
Pogon automatskih vratiju mora imati odgovarajući hrvatski certifikat te zadovoljavati uvjete koje propisuje norma EN 16005.
Pogon ima nosivost prikladnu težini krila te omogućava brzinu otvaranja krila do 0,7m/s. Mora imati mogućnost spajanja na vatrodojavu.
U elektromehaničkom pogonu automatskih vrata nalaze se motor, zupčasti remen, upravljačka jedinica i ostali dijelovi potrebni za funkcionalni rad.
Pogon visine max. 100 mm je prekriven pokrovom izrađenim od aluminija. Radi kasnijeg servisiranja, iznad pogona ostaviti 2-3 cm prostora koji omogućava podizanje poklopca pogona.
Otvaranje automatskih vrata vrši se i s unutarnje i s vanjske pomoću radara (kombiniranog - s osiguranjem i senzorom za pokret), tip kao GU IXIO DT1 ili jednakovrijedno.
Jednakovrijedno: _____________________________
Uz pogon, pored vratiju postavlja se programska sklopka kojom je moguće izvršiti izbor željenog načina rada: zaključano (vrata su zaključana i zatvorena), automatika (vrata se otvaraju s obje strane uz pomoć radara ili sklopki), izlaz (vrata se mogu otvoriti samo iznutra i služe za izlaz), otvoreno (trajno otvorena vrata).
Za puštanje vrata u rad potrebno je osigurati napajanje električnom energijom od 230 V i osigurati prenaponsku zaštitu.
Ostalo sve po općem opisu.
Obračun po komadu.
Bravarska stavka br. 8
Zidarski otvor:
| - 400x305 cm | kom | 1 | a' |  | 0
11. | Aluminijska stijena sa minimalnim dimenzijama okvira. Doljnji profil visine 10 cm. Ostakljenje izo sigurnosnim staklom, lamistal 6+PVB+6 / 16 / 6+PVB+6
Klizna vrata u stijeni od kaljenog stakla d=12 mm, automatska, pogon eletkrični s terminalnim upravljanjem, kutija za motor u slim izvedbi.
Brava u doljnjem profilu.
U sklopu stijene izvedba pokretnih, horizontalnih, aluminijskih brisoleja u okviru.
Ostalo sve po općem opisu.
Obračun po komadu.
Bravarska stavka br. 9 i 10
Zidarski otvor stijene u L obliku: 379 / 305 cm i 118 /305 cm
| Zidarski otvor stijene: 225 / 305 cm | kom | 1 | a' |  | 0
12. | Jednokrilni, aluminijski, fiksni prozor.
Ostakljenje izo staklom 6+16+6
Ostalo sve po općem opisu.
Obračun po komadu.
Bravarska stavka br. 11
Zidarski otvor:
| - 195x245 cm | kom | 1 | a' |  | 0
13. | Jednokrilni, aluminijski, fiksni prozor.
Ostakljenje izo staklom 6+16+6
Ostalo sve po općem opisu.
Obračun po komadu.
Bravarska stavka br. 12
Zidarski otvor:
| - 120x245 cm | kom | 1 | a' |  | 0
14. | Jednokrilni, aluminijski, fiksni prozor.
Ostakljenje izo staklom 6+16+6
Ostalo sve po općem opisu.
Obračun po komadu.
Bravarska stavka br. 12a
Zidarski otvor:
| - 120x245 cm | kom | 1 | a' |  | 0
15. | Jednokrilni, aluminijski, fiksni prozor.
Ostakljenje izo staklom 6+16+6
Ostalo sve po općem opisu.
Obračun po komadu.
Bravarska stavka br. 12b
Zidarski otvor:
| - 120x245 cm | kom | 1 | a' |  | 0
16. | Aluminijski prozor sastavljen od 2 fiksna polja.
Ostakljenje izo staklom 6+16+6
Debljinu okvira prolagoditi kamenoj oblozi pročelja.
Prozor opremljen svim potrebnim okovom.
Ostalo sve po općem opisu.
Obračun po komadu.
Bravarska stavka br. 13
Zidarski otvor:
| - 255x162 cm | kom | 1 | a' |  | 0
17. | Otklopni, aluminijski prozor.
Ostakljenje izo staklom 4+16+4
Prozor opremljen svim potrebnim okovom.
Ostalo sve po općem opisu.
Obračun po komadu.
Bravarska stavka br. 14
Zidarski otvor:
| - 90x80 cm | kom | 1 | a' |  | 0
18. | Aluminijski prozor sastavljen od 3 dijela: rešetke za ventilaciju, otklopni dio i fiksni dio.
Dimenzije rešetka za ventilaciju uskladiti sa strojarskim projektom.
Ostakljenje izo staklom 4+16+4
Prozor opremljen svim potrebnim okovom.
Ostalo sve po općem opisu.
Obračun po komadu.
Bravarska stavka br. 15
Zidarski otvor:
| - 90x80 cm | kom | 1 | a' |  | 0
19. | Aluminijski prozor sastavljen od 2 dijela: otklopni prozor i fiksni prozor.
Ostakljenje izo staklom 4+16+4
Prozor opremljen svim potrebnim okovom.
Ostalo sve po općem opisu.
Obračun po komadu.
Bravarska stavka br. 16
Zidarski otvor:
| - 150x80 cm | kom | 1 | a' |  | 0
20. | Otklopni, aluminijski prozor.
Ostakljenje izo staklom 4+16+4
Prozor opremljen svim potrebnim okovom
Ostalo sve po općem opisu.
Obračun po komadu.
Bravarska stavka br. 17
Zidarski otvor:
| - 90x60 cm | kom | 2 | a' |  | 0
21. | Aluminijski, zaokretni, otklopni prozor.
Upravljanje prozora ručno. Prozor spojen na sistem ''pametne sobe''.
Ostakljenje izo staklom 6/16/6.
U sklopu prozora izvesti:
-vanjske,aluminijske rolete, dvostrukih stijenki s prorezima za svjetlost (cca 30 x 7 mm) u obliku perforiranih uzdužnih rupica, bez žlijebova. Šuplji prostor lamela ispunjen poliuretanskom pjenom. Podžbukna kvadratna kutija na elektromotorni pogon za upr
-vanjski, vertikalno klizni komarnik s magnetskom lajsnom i ručnim upravljanjem
-unutarnji rolo za zavjese s elektromotornim pogonom (stavka roloa i zavjesa razrađena i obuhvaćena u mapi interjera).
Prozor opremljen svim potrebnim okovom.
Prozor sa zračnom barijerom, rolete i komarnik integrirani u zajednički sistem s vanjskim vodilicama dimenzija cca 4x5,5 cm
Bočno uz prozor predviđena ploča za električno upravljanje vanjskih roleta i unutarnjih zavjesa (vidi mapu elektro projekta i interjera).
Ostalo sve po općem opisu.
Obračun po komadu.
Bravarska stavka br. 18
Zidarski otvor:
| - 150x120 cm | kom | 11 | a' |  | 0
22. | Aluminijski, fiksni, prozor s okovom za zaokretno otvaranje radi za pranje.
Ostakljenje izo staklom 6/16/6.
U sklopu prozora izvesti:
-vanjske,aluminijske profil rolete, dvostrukih stijenki s prorezima za svjetlost (cca 30 x 7 mm) u obliku perforiranih uzdužnih rupica, bez žlijebova. Šuplji prostr lamela ispunjen poliuretanskom pjenom. Podžbukna kvadratna kutija na elektromotorni pogon
-vanjski, vertikalno klizni komarnik s magnetskom lajsnom i ručnim upravljanjem
-unutarnji rolo za zavjese s elektromotornim pogonom (stavka roloa i zavjesa razrađena i obuhvaćena u mapi interjera).
Rolete i komarnik integrirani u zajednički sistem s vodilicama dimenzija cca 4x5,5 cm
Bočno uz prozor predviđena ploča za električno upravljanje vanjskih roleta i unutarnjih zavjesa (vidi mapu elektro projekta i interjera).
Ostalo sve po općem opisu.
Obračun po komadu.
Bravarska stavka br. 19
Zidarski otvor:
| - 120x210 cm | kom | 8 | a' |  | 0
23. | Sve isto kao stavka 19, samo zidarski otvor: 120/120 cm.
Bravarska stavka br. 20
Zidarski otvor:
| - 120x120 cm | kom | 4 | a' |  | 0
24. | Zaokretni, otklopni, aluminijski prozor.
Ostakljenje izo staklom 4+16+4.
Prozor spojen na sustav ''pametne sobe''.
Prozor opremljen svim potrebnim okovom.
Ostalo sve po općem opisu.
Obračun po komadu.
Bravarska stavka br. 21
Zidarski otvor:
| - 90x60 cm | kom | 33 | a' |  | 0
25. | Fasadna, strukturalna, staklena, aluminijska, stijena sastavljena od 12 polja. Ostakljenje izo staklom 6/16/6.
Profili stijene SCHUCO SFC 85 ili jednakovrijedno
Jednakovrijedno: _____________________________
Ostalo sve po općem opisu.
Obračun po komadu.
Bravarska stavka br. 22
Zidarski otvor:
| - 570x528 cm | kom | 1 | a' |  | 0
26. | Fasadna, strukturalna, staklena, aluminijska, stijena sastavljena od 23 fiksnih polja i jedno otklopno polje. Protudimni, vatrodojavni, paralelni otklop prema vani označenog polja na 3. katu, elektromotorni pogon sa dvostrukim napajanjem, otvaranje ručno i putem vatrodojave..
Profili stijene SCHUCO SFC 85 ili jednakovrijedno. Ostakljenje izo staklom 6/16 /6.
Jednakovrijedno: _____________________________
Na 2. i 3. katu u untrašnjosti izvesti staklenu ogradu obješenu na vertikalne profile stijene. Visina ograde of gotovog poda: 110 cm
Stijena opremljena svim potrebnim okovom.
Ostalo sve po općem opisu.
Obračun po komadu.
Bravarska stavka br. 23
Zidarski otvor:
| - 555x905 cm | kom | 1 | a' |  | 0
27. | Aluminijska stiena sastavljena od jednog fiksnog i jednog kliznog dijela.
Upravljanje prozora ručno. Prozor spojen na sistem pametne sobe.
Ostakljenje izo staklom 6/16/6.
U sklopu prozora izvesti:
-vanjske,aluminijske rolete, dvostrukih stijenki s prorezima za svjetlost (cca 30 x 7 mm) u obliku perforiranih uzdužnih rupica, bez žlijebova. Šuplji prostr lamela ispunjen poliuretanskom pjenom. Podžbukna kvadratna kutija na elektromotorni pogon za upra
-vanjski, vertikalno klizni komarnik s magnetskom lajsnom i ručnim upravljanjem na dijelu kliznog prozora
-unutarnji rolo za zavjese s elektromotornim pogonom (stavka roloa i zavjesa razrađena i obuhvaćena u mapi interjera).
Okov je podizno-klizni.
Bočno uz prozor predviđena ploča za električno upravljanje vanjskih roleta i unutarnjih zavjesa (vidi mapu elektro projekta i interjera).
Ostalo sve po općem opisu.
Obračun po komadu.
Bravarska stavka br. 24
Zidarski otvor:
| - 571x280 cm | kom | 1 | a' |  | 0
28. | Aluminijska, fiksna stijena sastavljena od jednog polja.
Mogučnost oztvaranja za čiščenje.
Ostakljenje izo staklom 6/16/6.
U sklopu prozora izvesti:
-vanjske,aluminijske rolete, dvostrukih stijenki s prorezima za svjetlost (cca 30 x 7 mm) u obliku perforiranih uzdužnih rupica, bez žlijebova. Šuplji prostr lamela ispunjen poliuretanskom pjenom. Podžbukna kvadratna kutija na elektromotorni pogon za upra
-unutarnji rolo za zavjese s elektromotornim pogonom (stavka roloa i zavjesa razrađena i obuhvaćena u mapi interjera).
Bočno uz prozor predviđena ploča za električno upravljanje vanjskih roleta i unutarnjih zavjesa (vidi mapu elektro projekta i interjera).
Ostalo sve po općem opisu.
Obračun po komadu.
Bravarska stavka br. 25
Zidarski otvor:
| - 120x280 cm | kom | 2 | a' |  | 0
29. | Jednokrilna, puna, vanjska, aluminijska vrata na pristupu strojarnici krova.
Okov vrata od aluminija s cilindar bravom, generalnim ključem, dvodijelnim štitom i bravom.
Ostalo sve po općem opisu.
Obračun po komadu.
Bravarska stavka br. 26
Zidarski otvor:
| - 71x200 cm | kom | 1 | a' |  | 0
30. | Strojarnica na krovu sastoji se od konstrukcije, podkonstrukcije obloge i obloge.
Noseća, montažna konstrukcija je od pocinčanih, plastificiranih, kvatratičnih, čeličnih profila dim. 100x150x5 mm sastavljenih u 4 okvira velčine 185x345x185 cm povezanih s dvoje horizontala.
Okviri su učvrščeni vijcima i podložnom pločom na betonskom zidiću na koti +13,10 cm.
Podkonstrucija je od standarnih čeličnih, pocinčanih, plasticifiranih omega profila za prihvat obloge od aluminijskih lamela.
Aluminijske lamele su od aluminijskog, plastificiranog, savijenog lima debljine 2 mm i visine 15 cm.
Dio obloge i podkonstrukcije se produžuje na armirano betonskoj konstrukciji i završava s pokrovnim opšavom.
U sklopu obloge strojarnice izvesti zaokretna vrata širine 90 cm.
Obračun po komadu.
| Bravarska stavka br. 27 | kom | 1 | a' |  | 0
UNUTARNJE ŠEME
31. | Dvorkrilna, aluminijska, zaokretna vrata na praonici u zidu od GKP elemenata debljine 10 cm.
Krila ostakljena jednostrukim bijelim staklom d= 4 mm, sokl 20 cm.
Okov vrata od aluminija s cilindar bravom, generalnim ključem, dvodijelnim štitom i bravom, gornjim i doljnjim stoperom.
Svjetla vinsina 210 cm
Zidarski otvor: 130 / 215 cm
Ostalo sve po općem opisu.
Obračun po komadu.
| Bravarska (unutarnja) stavka br. 1 | kom | 1 | a' |  | 0
32. | Jednokrilna, puna, aluminijska, zaokretna vrata u podrumu u zidu od GKP elemenata debljine 10 cm,
sokl 20 cm.
Okov vrata od aluminija s cilindar bravom, generalnim ključem, dvodijelnim štitom i bravom.
Zidarski otvor: 91/215 cm
Ostalo sve po općem opisu.
Obračun po komadu.
| Bravarska (unutarnja) stavka br. 2 | kom | 2 | a' |  | 0
33. | Jednokrilna, puna, aluminijska vrata u betonskom zidu. Sokl 20 cm.
Okov vrata od aluminija s cilindar bravom, generalnim ključem, dvodijelnim štitom i bravom.
Zidarski otvor: 91/215 cm
Ostalo sve po općem opisu.
Obračun po komadu.
| Bravarska (unutarnja) stavka br. 2a | kom | 2 | a' |  | 0
34. | Puna, aluminijska, dvokrilna, zaokretna, požarna vrata vatrootpornosti F=30 min, opremljena s hidraulikom za požarno samozatvaranje ugrađena u zidu od GKP elemanta debljine 10 cm.
Okov vrata od aluminija s cilindar bravom, generalnim ključem, dvodijelnim štitom i bravom.
Zidarski otvor: 120/215 cm
Ostalo sve po općem opisu.
Obračun po komadu.
| Bravarska (unutarnja) stavka br. 3 | kom | 1 | a' |  | 0
ČELIČNA BRAVARIJA
35. | Vanjska vrata ogradnog zida izrađena od čeličnih, pocinčanih, bojanih, vertikalnih kvadratičnih cijevi 120x20x3 mm i horizontalnih kvadratičnih cijevi 50/20/3 mm.
Ukupna visina ograde od gotovog poda je 130 cm.
Vrata su dvokrilna, zaokretna, zidarske širine 163 cm . Krila se preko šarnira neposredno učvrščuje za zid.
Krilo opremljeno cilindar bravom i podnim zaustavljivačem.
Obračun po komadu.
| Bravarska (čelična) stavka br. 1 | kom | 1 | a' |  | 0
36. | Vanjska vrata ogradnog zida izrađena od čeličnih, pocinčanih, bojanih, vertikalnih kvadratičnih cijevi 120x20x3 mm i horizontalnih kvadratičnih cijevi 50/20/3 mm.
Ukupna visina ograde od gotovog poda je 150 cm.
Vrata su dvokrilna, zaokretna, zidarske širine 154 cm . Krilo se preko šarnira neposredno učvrščuje za zid.
Krilo opremljeno cilindar bravom i podnim zaustavljivačem.
Obračun po komadu.
| Bravarska (čelična) stavka br. 2 | kom | 1 | a' |  | 0
37. | Unutrašnje, čelično, pocinčano, bojano stubište pristupa strojarnici.
Stubište se sastoji od centralnog stupa dim 80x50x5 mm i visine 571 cm prićverščeno pri dnu i vrhu na betonskim pločama, 4 obrazna nosača od plosnog željeza debljine 8 mm i visine 250 mm, 4 podložna L nosača dimenzija 100x60x5 mm, 10 gazišta od savijenog brodskog lima dimenzija 240 x 200 mm i debljine 5 mm i 4 klinastih gazišta debljine 5 mm.
U sklopu stepenica izvesti i rukohvat na visini od 90 cm. Vertikalni nosači rukohvata su učvrščeni bočno na plosne nosače.
Obračun po komadu.
| Bravarska (čelična) stavka br. 3 | kom | 1 | a' |  | 0
MONTAŽNE PREGRADE
Montažne pregrade su od prešanih laminiranih HPL ploča d=13 mm i pripadajućih konstruktivnih elemenata s pripadajućim okovom.
Pregrade su uzdignute od poda 15 cm.
Konstruktivni elemenati pregrada:
- aluminijskih profila za pričvršćenje ploče uz zid sa pripadajućim vijcima
- gornji profil sa vijcima
- okov za pričvršćenje pregrade sa pregradom.
Okov za vrata:
- Alu lajsna za zaustavljanje vratnog krila
- kvaka i brava za WC
- šarke za desno i lijevo otvaranje
- specijalni profil od gume umetak po visini vratnog krila.
38. | Pregrada sanitarnog čvora garderobe osoblja u podrumu.
Veličine: 50/215 cm
Obračun po komadu.
| Bravarska (pregrade) stavka br. 1 | kom | 1 | a' |  | 0
39. | Sve isto kao stavka br.1 samo veličine: 25/215 cm
Obračun po komadu.
| Bravarska (pregrade) stavka br. 1a | kom | 1 | a' |  | 0
40. | Sve isto kao stavka br.1 samo veličine: 60/215 cm
Obračun po komadu.
| Bravarska (pregrade) stavka br. 1b | kom | 1 | a' |  | 0
ČELIČNA KONSTRUKCIJA NADSTREŠNICA
41 | Dobava, izvedba i ugradnja, čelične konstrukcije nosača kolektora i toplinske pumpe.
Nosači izvedeni od IPE 140 ili I HEA 140 profila.
U jediničnu cijenu uključena i sva potrebna antikorozivna zaštita obrada samih profila, te završno bojanje i montaža
U svemu prema Arhitektonskom i Građevinskom projektu.
| Obračun po kg konstrukcije. | kg | 1700 | a' |  | 0
OBLOGA PROČELJA
42 | Dobava, izvedba i ugradnja, obloge pročelja kasetama od eloksiranog aluminija s čeličnom, pocinčanom podkonstrukcijom, debljina lima kasete 2 mm.
U jediničnu cijenu uključen sav rad i materijal potreban za dovođenje elementa u funkcionalno stanje.
| Obračun po m². | m² | 15 | a' |  | 0
| SVEUKUPNO 11: |  |  |  | 0

## STAKLARSKI RADOVI
12 | STAKLARSKI RADOVI
Izvođač treba upotrijebiti materijal koji u svemu (vrsti, boji i kvaliteti) mora biti jednak uzorku što
ga odabere projektant od uzoraka predloženih po izvođaču. Materijal predviđen za izvedbu
naveden je u stavkama troškovnika.
Prozorsko staklo (3 - 4 mm) i kaljeno staklo (6 - 10 mm) mora bit jednolične tražene debljine,
strojne izrade potpuno prozirno, bez valova i mjehura, a sliku mora davati bez deformacija.
Ornament staklo mora biti jednolične debljine (5 - 6 mm) i odgovarati uzorku kojeg odabere
projektant.
Armirano staklo (6 - 7 mm) treba imati pravilno raspoređenu mrežu, jednoličnu debljinu, te ne
smije imati mjehure i valove.
Izo staklo sastavljeno je od dva stakla d = 4 mm i šupljine 12 mm.
Laminirano staklo (4 + 4 = 8 mm, do 5 + 5 + 5 + 5 = 20 mm) mora imati vidljivu oznaku o broju
slojeva, ukupnoj debljini i atest o otpornosti na udar. Izvođači stolarije i staklar dogovoriti će
ovisno o debljini stakla, širinu utora za staklo za svaku pojedinu stavku. Utor treba biti dovoljno
širok da se staklo uloži u kit.
Svo ustakljenje izvodi se pomoću drvenih, čeličnih ili aluminijskih kitnih letvica, koje daje stolar,
odnosno bravar zajedno sa potrebnim vijcima, a brtvljenje je plastičnim kitom, koji je kod
stolarije u tonu drveta.
Prije početka radova izvođač mora ustanoviti kvalitetu i provjeriti mjere otvora stolarskih i
bravarskih radova koji se ustakljuju.
Istu takvu provjeru treba izvođač obaviti prije ugradnje vrata od kaljenog stakla. Ako izvođač
ustanovi neispravnosti na otvorima stolarskih i bravarskih proizvoda, te na otvorima gdje se
trebaju ugraditi vrata od kaljenog stakla, o tome mora odmah pismeno obavijestiti svog
naručitelja kako bi se te neispravnosti mogle otkloniti na vrijeme i omogućiti nesmetan rad
izvođaču staklarskih radova.
Ustakljenje stolarije, odnosno bravarije u pravilu radi staklar kao suizvođač
isporučitelja građevne stolarije odnosno bravarije.
Ustakljivanje se obavlja prema dogovoru sa stolarom, odnosno bravarom, bilo u njihovim
radionicama, bilo nakon ugradnje stolarije i bravarije.
Za ustakljenje odgovaraju staklar i izvođač građevne stolarije, odnosno bravarije zajednički
prema međusobno postignutim sporazumima prije početka radova, dok je prema investitoru
(naručitelju stolarije / bravarije) odgovoran isporučitelj.
STAKLENE STIJENE - VANJSKE
Staklene stijene u načelu predstavljaju transparentne pregrade-zidove, vanjske ili unutarnje
fiksne ili sa elementima otvaranja (klizna automatska vrata).
Stijene se sastoje od inox okvira minimalnih vidljivih dimenzija i ostakljenja sukladno zahtjevima
sigurnostima i toplinske zaštite u pravilu sigurnosnim staklom, kaljenim (ESG)
lamistal (VSG) ili TVG staklom u izo izvedbi ili "jednoslojno".
Vrata su klizna i zaokretna, krilo od ESG stakla pogon hidraulikom,ručni ili električno
automatski, odgovarajuće programabilna pogonska kutija minimalne dimenzije od inoxa.
Unutrašnje staklene stijene u dijelu hotela sastoje se od dva stakla s komorom od cca 10 cm
za polaganje dekorativne rasvjete i druge dekoracije.
Vanjske stijene moraju zadovoljiti Tehničke propise za prozore i vrata NN 69/06, slijedećih
minimalnih tehničkih karakteristika sistema:
- topl. izoliranost: stijena mora zadovoljiti ukupni Uw = 1,4 W/m2K,
Ug=1.1 W/m2K, Uf=1.6-2.3 W/m2
- propusnost zraka: prema HRN EN 12207:2001- Razredba EN12207:1999 -
(OZ klasa 4,3 m3/hm2)
- vodonepropusnost: prema HRN EN 12208:2001- Razredba EN12208:1999 -
(OZ -klasa 9A,8+5 MIN)
- otpornost na opterećenje vjetrom - prema HRN EN 12210:2001 i HRN EN 12210/AC:2005
-Razredba EN12210:1999 i EN12210:1999/AC:2002 - (OZ-klasa c5/b5)
- zaštita od buke DIN 4109 (Rw=34dB)
- proračun Uw koeficijenta DIN EN ISO 10077-1
- protuprovalnost Din ENV 1627
- materijal za brtvljenje (EPDM DIN 7863)
- površinska obrada DIN 17611
- kontrola kvalitete DIN EN ISO 9001.
1. | Staklena stijena sa minimalnim dimenzijama okvira od inox satiniranih profila i doljnom inox letvom od 10 cm.
Ostakljenje izo sigurnosnim staklom, lamistal 6+PVB+6 / 16 / 6+PVB+6. Uw = 1.4 W/m2K
Vertikalni kutevi i uglovi bez profila.
Vrata u stijeni: zaokretna, evakuacijska, odpornosti na požar F30, od kaljenog stakla d=12 mm.
Klizna vrata u stijeni: automatska, pogon eletkrični s terminalnim upravljanjem, kutija za motor u slim izvedbi.
Stijena opremljena svim potrebnim okovom u inox mat izvedbi.
Ostalo sve po općem opisu.
Obračun po komadu.
Bravarska stavka br. 1
Zidarski otvor:
| - (161+248+179+210+193)x305 cm | kom | 1 | a' |  | 0
2. | Staklena stijena s minimalnim dimenzijama okvira od inox satiniranih profila i doljnom inox letvom od 10 cm.
Ostakljenje izo sigurnosnim staklom, lamistal 6+PVB+6 / 16 / 6+PVB+6, Uw = 1.4 W/m2K.
Vertikalni kutevi i uglovi bez profila.
Vrata od kaljenog stakla d=12 mm, zaokretna, s podnim i stropnim hidrauličkim uređajem za ''meko'' zatvaranje.
Brava u donljnjoj letvi,rukohvat od inox cijevi d=30 mm.Stijena opremljena svim potrebnim okovom u inox mat izvedbi.
Zidarska visina: 305 cm i 325 cm
Svjetla vinsina: 297 cm
Zidarska širina: 415+309 cm
Ostalo sve po općem opisu.
Obračun po komadu.
Bravarska stavka br. 2
| Ostalo sve po općem opisu. | kom | 1 | a' |  | 0
3. | Staklena stijena sa minimalnim dimenzijama okvira od inox satiniranih profila i doljnom inox letvom od 10 cm.
Ostakljenje izo sigurnosnim staklom, lamistal 6+PVB+6 / 16 / 6+PVB+6, Uw = 1.4 W/m2K
Dvokrilna klizna, evakuacijska vrata u stijeni: automatska, pogon eletkrični s terminalnim upravljanjem, kutija za motor u slim izvedbi.
Stijena opremljena svim potrebnim okovom u inox mat izvedbi.
Ostalo sve po općem opisu.
Obračun po komadu.
Bravarska stavka br. 3
Zidarski otvor:
| - 220x305 cm | kom | 1 | a' |  | 0
STAKLENE STIJENE - UNUTARNJE
4. | Protupožarna staklena stijena F=30 ostakljena protupožarnim staklom s minimalnim dimenzijama okvira od inox satiniranih profila. Dolnja letva 10 cm.
Vrata u stijeni zaokretna, s podnim i stropnim hidrauličkim uređajem za ''meko'' zatvaranje. Vrata opremljena svim potrebnim inox okovom. Rukohvat od inox cijevi d=30 mm.
Vrata spojena na vatrodojavni sustav.
Ostalo sve po općem opisu.
Obračun po komadu.
Bravarska stavka br.1
Zidarski otvor:
| - 170X246 cm | kom | 1 | a' |  | 0
5. | Staklena stijena s okvirima od inox satiniranih profila (doljnja inox letvom od 10 cm a visina gornjeg profila 5 cm) i punim dijelom.
Stijena se sastoji od 2 stakla udaljena 10 cm između koja se postavlja rasvjeta i dekoracija stakla.
Ostakljenje staklom d=12 mm.
Jedno stakleno krilo zaokretno radi potrebe servisiranja.
Gornji dio iznad spuštenog stropa je puni panel.
Ostalo sve po općem opisu.
Obračun po komadu.
Bravarska stavka br.2
Zidarski otvor:
| - 100x325 cm | kom | 1 | a' |  | 0
6. | Staklena stijena s okvirima od inox satiniranih profila (doljnja inox letvom od 10 cm a visina gornjeg profila 5 cm) i punim dijelom.
Stijena se sastoji od 2 stakla udaljena 10 cm između koja se postavlja rasvjeta i dekoracija stakla.
Ostakljenje staklom d=12 mm.
Jedno stakleno krilo zaokretno radi potrebe servisiranja.
Gornji dio iznad spuštenog stropa je puni panel.
Ostalo sve po općem opisu.
Obračun po komadu.
Bravarska stavka br.2a
Zidarski otvor:
| - 100x325 cm | kom | 1 | a' |  | 0
7. | Klizna staklena stijena priručne kuhinje s minimalno vidljivim inox satiniranim profilima: doljnja letva visine 10 cm a gornja letva 5 cm. Stijena se ugrađuje u zidu od GKP elementa debljine 10 cm.
Ostakljenje kaljenim staklom d=12 mm.
Kliznima vratima se električno upravlja pomoću tipke. Stijena opremljena svim portebnim okovom.
Ostalo sve po općem opisu.
Obračun po komadu.
Bravarska stavka br.3
Zidarski otvor:
| - 145x225 cm | kom | 1 | a' |  | 0
8. | Unutarnja, jednokrilna, zaokretna, staklena vrata u zidu od GKP debljine 10 cm na ulazu u kupaonicama hotelskih soba.
Vrata su od kaljenog stakla debljine 10 mm, djelomično obložena s istom drvenom oblogom zida soba.
Zatvorena vrata su u istoj ravnini s drvenom oblogom zida soba.
Vrata opremljena svim potrebnim minimalno vidljivim inox okovom.
Na vrata ugraditi bravu za WC s leptirom kao proizvođač GU BKS tip B-0515 ili jednakovrijedno, garnituru vanjskog okova kvaka-kvaka u inox mat varijanti kao proizvođač GU BKS tip BELCANTO ili jednakovrijedno.
Jednakovrijedno: _____________________________
Ostalo sve po općem opisu.
Obračun po komadu.
Bravarska stavka br.5
Zidarski otvor:
| - 81x240 cm | kom | 15 | a' |  | 0
9. | Staklena klizna vrata.
Ostakljenje krila kaljenim staklom d=10 mm.
Vrata opremljena svim potrebnim okovom.
Ostalo sve po općem opisu.
Obračun po komadu.
Bravarska stavka br.6
Zidarski otvor:
| - 60x240 cm | kom | 12 | a' |  | 0
10. | Staklena stijena s okvirima od inox satiniranih profila (doljnja inox letvom od 10 cm a visina gornjeg profila 5 cm) i punim dijelom u hotelskim sobama.
Stijena se sastoji od 2 stakla udaljena 10 cm između koja se postavlja rasvjeta i dekoracija stakla.
Ostakljenje staklom d=10 mm.
Jedno stakleno krilo zaokretno radi potrebe servisiranja.
Gornji dio iznad spuštenog stropa je puni panel.
Ostalo sve po općem opisu.
Obračun po komadu.
Bravarska stavka br.7
Zidarski otvor:
| - 50x270 cm | kom | 10 | a' |  | 0
OGRADE I RUKOHVATI
Staklene ograde
Ograde vanjskog i unutarnjeg stubišta su od višeslojnog sigurnosnog stakla (VSG) koji se
sastoji od dve TVG (termički ojačana) staklene ploče odgovarajuće debljine i PVB folije
kao međusloj (10 mm + PVB + 10 mm).
Rukohvati na ogradama i zidovima okoliša su od inox cijevi i ugrađuju se na "spaidere" kod
staklenih ograda ili na vertikalne elemente podnih i zidnih obloga
Inox ograde i rukohvati
Rukohvat i ograde uključujući i sve elemente izrađeni su iz inox-a, mat kvalitete AISI 340.
Staklene ograde
11. | Staklene ograde i rukohvat stubišta podruma.
Visina ograde 110 cm.
Staklena ograda se sastoji od TVG stakla lamistal 10+PVB+10 i inox nosača koji se bočno pričvrščuje na betonsku konstrukciju stepenica prvog kraka i na betonsku ploču prizemlja.
Srednji krak se sastoji samo od rukohvata pričvrščenog na betonskom zidu.
Na ostalim krakovima stepenica rukohvat se pričvršćuje na staklo ograde putem spidera.
Rukohvat je cca. ukupne dužine L= cca. 15,60 m
Staklena ograda je cca. ukupne dužine L= cca. 6,10 m
Ostalo sve po općem opisu.
Obračun po komadu.
| Bravarska stavka br. 1 | kom | 1 | a' |  | 0
12. | Staklene ograde i rukohvat stubišta podruma. Visina ograde 110 cm.
Staklena ograda se sastoji od TVG stakla lamistal 10+PVB+10 i inox nosača koji se bočno pričvršćuje na betonsku konstrukciju stepenica.
Prvi krak se sastoji samo od rukohvata pričvrščenog na betonskom zidu.
Na ostalim krakovima stepenica rukohvat se pričvršćuje na staklo ograde putem spidera.
Rukohvat je cca. ukupne dužine cca. L= 7,10 m
Staklena ograda je cca. ukupne dužine cca. L= 4,25 m
Ostalo sve po općem opisu.
Obračun po komadu.
| Bravarska stavka br. 1a | kom | 1 | a' |  | 0
13. | Staklene ograde kod stubišta.
Visina ograde 110 cm.
Staklena ograda se sastoji od TVG stakla lamistal 10+PVB+10 i inox nosača koji se bočno pričvrščuje na betonsku konstrukciju stepenica.
Ukupne dužine ograde je cca. L= 3,60 m
Ostalo sve po općem opisu.
Obračun po komadu.
| Bravarska stavka br. 1b | kom | 1 | a' |  | 0
14. | Staklene ograde L oblika na vanjskom prolazu prizemlja.
Staklena ograda se sastoji od TVG stakla lamistal 10+PVB+10 i inox nosača koji se pričvrščuju bočno se na betonsku ploču prizemlja.
Visina ograde od gotovog poda vanjskoe staze: 110 cm
Ukupna dužina ograde je cca 6,75 m.
Ostalo sve po općem opisu.
Obračun po komadu.
| Bravarska stavka br. 2 | kom | 1 | a' |  | 0
15. | Sve isto kao stavka 2 samo ograda je L oblika i ukupna dužina je cca. L= 3,95 m.
Obračun po komadu.
| Bravarska stavka br. 2a | kom | 1 | a' |  | 0
16. | Staklene ograde na vanjskom prolazu prizemlja.
Staklena ograda se sastoji od TVG stakla lamistal 10+PVB+10 ili i inox nosača koji se pričvrščuju bočno se na betonsku ploču prizemlja.
Inox nosači se pričvrščuju bočno se na betonskom zidiću okoliša.
Visina ograde od gotovog poda vanjskoe staze: 110 cm
Ukupna dužina ograde je cca 568 cm.
Ostalo sve po općem opisu.
Obračun po komadu.
| Bravarska stavka br. 2b | kom | 1 | a' |  | 0
17. | Sve isto kao stavka br. 2 samo ujupna dužina staklene ograde cca L=3,22 m.
Ostalo sve po općem opisu.
Obračun po komadu.
| Bravarska stavka br. 2c | kom | 1 | a' |  | 0
Inox ograde i rukohvati
18. | Rukohvat izrađuje se iz inox-a, ∅42,4/2 mm, mat, kvalitete AISI 340.
Profil nosač rukohvata izrađen je iz pocinčanog čelika, dim. 125+90 x 100 x 5 mm, te se pričvršćuje na betonski zid okoliša pomoću vijaka. Profil se savija za 10mm i pod kutem od 45° gdje se učvršćuje inox cijev.
Rukohvat je cca. ukupne dužine L= 570 m
Ostalo sve po općem opisu.
Obračun po komadu.
| Bravarska stavka br. 1 | kom | 1 | a' |  | 0
19. | Rukohvat izrađuje se iz inox-a, ∅42,4/2 mm, mat, kvalitete AISI 340.
Profil nosač rukohvata izrađen je iz pocinčanog čelika, dim. 125+90 x 100 x 5 mm, te se pričvršćuje na betonski zid okoliša pomoću vijaka. Profil se savija za 10mm i pod kutem od 45° gdje se učvršćuje inox cijev.
Rukohvat je cca. ukupne dužine L= 400 cm
Ostalo sve po općem opisu.
Obračun po komadu.
| Bravarska stavka br. 2 | kom | 1 | a' |  | 0
| SVEUKUPNO 12: |  |  |  | 0

## LIČILAČKI RADOVI
13 | LIČILAČKI RADOVI
Sav materijal koji će se upotrijebiti, kao i pomoćni mateirjal, rad i pomoćni rad mora u svemu
odgovarati standardima, propisima i tehničkim uvjetima i pravilima dobrog zanata.
Tijekom izvođenja radova treba obratiti pažnju na atmosferske prilike.
Premazi i obojenja moraju biti postojani na svjetlo i otporni na pranje vodom, a na vanjskim
plohama otporni na atmosferalije. Svi soboslikarski radovi moraju se izvesti prema
izabranim uzorcima.
Izvođač je dužan prije početka rada pregledati podloge i ustanoviti da li su sposobne za
predviđenu obradu. Ako na podlozi postoje bilo kakvi nedostaci koji se mogu odraziti na
kvalitetu radova, izvođač je dužan na to upozoriti naručitelja radova jer se naknadno pozivanje
na lošu podlogu neće uvažiti.
Izvođač može započeti radove tek kad su iz prostorije odstranjeni svi otpaci i drugo što bi
moglo smetati izvedbi.
Za sve vrste soboslikarsko-ličilačkih radova podloge moraju biti čiste od prašine i druge
prljavštine kao što su: smole, ulja, masti, čađa, gar, bitumen, cement, mort i dr. Bojati ili ličiti
dopušteno je samo na suhu i pripremljenu podlogu.
Unutrašnji zidovi prostorija prvo se izravnavaju, gletaju specijalnim postavama koje moraju
dobro prilijegati na podlogu i nakon sušenja tvoriti vrlo čvrstu podlogu za bojanje disperzivnim
bojama.
Vanjski ličilački radovi ne smiju se izvoditi po lošem vremenu, koje bi moglo štetiti kvaliteti
radova (npr. hladnoća, oborine, magla, jak vjetar i sl.).
Zabranjeno je bacati u kanalizaciju i sanitarne uređaje ostatke boje, vapna, gipsa,
kita i drugog materijala.
1. | Ličenje zidova.
Ličenje se vrši poludisperzivnom bojom, sa svim potrebnim predradnjama (impregnacija, gletanje).
Boja se nanosi u dva sloja u tonu po izboru projektanta.
Obračun po m² obrađene površine
|  | m² | 2580 | a' |  | 0
2. | Ličenje stropova i podgleda.
Ličenje se vrši poludisperzivnom bojom, sa svim potrebnim predradnjama ( impregnacija, gletanje).
Boja se nanosi u dva sloja u tonu po izboru projektanta.
Obračun po m² obrađene površine
|  | m² | 1850 | a' |  | 0
| UKUPNO 13: |  |  |  | 0

## LIMARSKI RADOVI
14 | LIMARSKI RADOVI
Svi limarski radovi moraju se izvesti solidno i stručno prema važećim propisima i pravilima
dobrog zanata.
Limarski radovi obuhvaćaju sve vrste pokrivanja i opšivanja limom, kao i izradu i montažu
žljebova, vertikalnih odvodnih cijevi i ventilacionih cijevi.
Izvođač je dužan prije početka radova provjeriti sve građevinske elemente na koje, ili za koje
se pričvršćuje limarija i da pismeno dostavi naručitelju svoje primjedbe u vezi eventualnih
nedostataka posebno u slučaju: neodgovarajućeg izbora projektiranog materijala i loše
riješenog načina vezivanja limarije za građevinske radove.
Dijelovi različitog materijala ne smiju se dodirivati jer bi uslijed toga moglo doći do korozije.
Elementi od čelika za pričvršćivanje cinčanog ili pocinčanog lima moraju se pocinčati, ako u
opisu radova nije predviđena neka druga zaštita (postavljanje podmetača od olova ili plastike
otpornih na kiseline ili lužine).
Za učvršćivanje (kuke, zakovice, jahači, čavli, vijci i sl) treba primjeniti:
- za čelični lim - čelična spojna sredstva,
- za pocinčani,cinkotit,cink kositar i olovni lim - dobro pocinčana spojna sredstva,
- za bakreni lim - bakrena spojna sredstva,
- za alu lim - alu ili galvanizirana Čn spojna sredstva.
Sastav i učvršćenja moraju biti tako izvedeni da elementi pri toplotnim promjenama mogu
nesmetano dilatirati, a da pri tom ostanu nepropusni. Moraju se osigurati od oštećenja koje
može izazvati vjetar i sl.
Ispod lima koji se postavlja na beton, drvo ili žbuku treba postaviti sloj bitumenske ljepenke,
čija su dobava i postava uključene u jediničnu cijenu.
1. | Dobava, izvedba i postava opšava atike, inox limom 0,8 mm R.Š. 50.
Obračun po m', uključivo sa svim potrebnim držačima i kukama.
|  | m' | 150 | a' |  | 0
| UKUPNO 14: |  |  |  | 0

## OPREMA
15 | OPREMA
Dobava i ugradnja novih liftova (3 kom) - u svemu prema specifikacijama U PROJEKTU DIZALA! - prije predaje ponude, zatražiti projekt na uvid.
1.
Demontaža postojeće teretne platforme te izrada izvedbenog projekta, dobava, montaža, spajanje na instalacije zgrade, tehnički pregled, puštanje u pogon, završno čišćenje i primopredaja u funkciji opreme postrojenja teretne platforme prema tehničkom opisu kako slijedi:
Vrsta: teretna platforma, ruksak-sistem, Nosivost: 450 kg, Nazivna brzina vožnje: 0,15 m/s, Broj stanica / ulaza: 2/2 (svi ulazi su s iste strane, Broj ulaza na platformi: 1, Visina dizanja: 3,20 m
Pogon: hidraulični agreagat + jednostruki direktni teleskopski piston
Napon napajanja: glavno napajanje 3×400 V / napajanje rasvjete i utičnice 1×230V, 50 Hz
Napon napajanja: glavno napajanje 3×400 V / napajanje rasvjete i utičnice 1×230V, 50 Hz
Izvedba voznog okna: postojeća arimiranobetonska konstrukcija, tlocrtne unutrašnje dimenzije voznog okna: 1700 mm × 1220 mm, Tip vrata voznog okna / vrata kabine: ručna okretna, 1 krilo, Dimenzije vrata: širina 1100 mm, visina 2000 mm, Dimenzije kabine: širina 1100 mm, dubina 1100mm, visina 2000mm.
Stranice kabine: inox brušeni, Vrata voznog okna: inox brušeni, vatrootpornost: min EI30 prema HRN EN81-58:2006
kom 1
2.
Izrada izvedbenog projekta , dobava, montaža, spajanje na instalacije zgrade, tehnički pregled, puštanje u pogon, završno čišćenje i primopredaja u funkciji opreme postrojenja hotelskog servisnog dizala serijske proizvodnje prema tehničkom opisu postrojenja dizala kako slijedi:
| Vrsta dizala: osobno dizalo, |  |  |  | 0
Nazivna brzina vožnje:1.0m/s-frekvencijski regulirana.
Nosivost: 535 kg, 7 osoba
Broj stanica / ulaza: 4/4 (oznake stanica -1, 1, 2, 3 - ulaz -1 s jedne, a ulazi 1, 2, 3 s druge strane sa mogućnošću realizacije stanice na razini 0)
Broj ulaza u kabinu: 2 / kabina prolazna pod 180°
Visina dizanja: 10,60 m
Vrsta upravljanja: simpleks, sabirno u oba smjera
Pogon dizala: bezreduktorski frekvencijski regulirani elektromotor + frekvencijski pretvarač
Napon napajanja: glavno napajanje 3×400 V / napajanje rasvjete i utičnice 1×230V, 50 Hz
Izvedba voznog okna: arimiranobetonska konstrukcija
tlocrtne unutrašnje dimenzije voznog okna: 1650 mm × 1800 mm
nadvišenje: 4000 mm / jama: 1060 mm
Tip vrata voznog okna / vrata kabine: automatska, horizontalno-posmična, teleskopska, 2 krila
Dimenzije vrata (voznog okna / kabine): širina 800 mm, visina 2000 mm
Dimenzije kabine: širina 1050 mm, dubina 1250 mm, svijetla visina 2100 mm
Strojarnica: bez posebne strojarnice
Stranice kabine: nehrđajući čelik / brušeni; strop: plastična obloga
Vrata kabine: blende/fronte: nehrđajući čelik / brušeni; krila: nehrđajući čelik / brušeni
Vrata voznog okna: dovratnici: nehrđajući čelik / brušeni; krila: nehrđajući čelik / brušeni; vatrootpornost: min EI30 prema HRN EN81-58:2006
Rasvjeta kabine: LED rasvjeta u stropu; pod protuklizna keramika
Ostala oprema: upravljačka lamela sa senzorskim tipkama i pokazivačem u kabini, rukohvat na bočnoj stranici (ravni, nehrđajući brušeni čelik), ogledalo na bočnoj stranici (po visini kabine,širina 600mm), aluminijski parapeti i visinski kutnici, svjetlosna zavjesa na kabinskim vratima za zaštitu putnika od udara vrata; Alarmiranje: U kabini dizala predvidjeti dvosmjerni komunikacijski uređaj za slučaj nužde.
Detalji vanjskog poziva u stanicama: senzorske tipke za pozivanje dizala, pokazivač integriran u vanjski poziv
Detalji signalizacije: u kabini: pokazivač položaja kabine i smjera daljnje vožnje; svjetlosna potvrda zadanog kabinskog poziva; zvučni i optički signal prepoterećenja kabine; zvučni signal «Alarm»; u svim stanicama: pokazivač položaja kabine i smjera daljnje vožnje; potvrda zadanog vanjskog poziva
Opcije upravljanja: požarni program koji će dizalo, po dobitku signala o požaru u objektu, odvesti u predodređenu stanicu gdje će ostati zaustavljeno s otvorenim vratima s jasnom signalizacijom o aktivnom požarnom programu; uređaj za autmatsku evakuaciju u slučaju nestanka napajanja električnom energijom
Upravljački ormar dizala: dio vrata voznog okna u najvišoj stanici dizala.
kom 1
3.
Izrada izvedbenog projekta, dobava, montaža, spajanje na instalacije zgrade, tehnički pregled opreme postrojenja dizala i voznog okna, primopredaja u funkciji opreme dizala i voznog okna glavnog (gostinskog) dizala serijske proizvodnje prema tehničkom opisu postrojenja dizala i okna kako slijedi:
Vrsta dizala: osobno dizalo, Nosivost: 630 kg, br osoba: 8 Nazivna brzina vožnje: 1,0 m/s – frekvencijski regulirana
Broj stanica / ulaza: 4/4 (oznake stanica 0, 1, 2, 3 – svi ulazi su s iste strane)
Broj ulaza u kabinu: 1
Visina dizanja: 9,60 m
Vrsta upravljanja: simpleks, sabirno u oba smjera
Pogon dizala: bezreduktorski frekvencijski regulirani elektromotor + frekvencijski pretvarač
Napon napajanja: glavno napajanje 3×400 V / napajanje rasvjete i utičnice 1×230V, 50 Hz
Izvedba voznog okna: ostakljena metalna konstrukcija (potpuno ostakljena sigurnosnim višeslojnim prednapetim float staklom, lamistal klase G30), između 3 kraka i podesta stubišta svijetlih mjera 240x207 cm,
tlocrtne unutrašnje dimenzije voznog okna: premaizvedbenom projektu, min. 1780 mm × 1800 mm
nadvišenje: 4000 mm / jama: 1450 mm
Tip vrata voznog okna / vrata kabine: automatska, horizontalno-posmična, teleskopska, 2 krila
Dimenzije vrata (voznog okna / kabine): širina 900 mm, visina 2100 mm
Dimenzije kabine: širina 1100 mm, dubina 1400 mm, svijetla visina 2200 mm
Strojarnica: bez posebne strojarnice
Stranice kabine: laminirano sigurnosno staklo (u okviru od brušenog nehrđajućeg čelika); strop: nehrđajući čelik (brušeni)
Vrata kabine: blende/fronte: nehrđajući čelik (brušeni); krila: nehrđajući čelik (brušeni)
Vrata voznog okna: dovratnici: nehrđajući čelik (brušeni); krila: nehrđajući čelik (brušeni); vatrootpornost: min EI30 prema HRN EN81-58:2006
Rasvjeta kabine: LED rasvjeta u stropu
pod: kamene ploče
Ostala oprema: upravljačka lamela s mehaničkim tipkama i pokazivačem u kabini, rukohvat na sve 3 stranice kabine (nehrđajući brušeni čelik), parapeti od nehrđajućeg brušenog čelika, svjetlosna zavjesa na kabinskim vratima za zaštitu putnika od udara vrata; Alarmiranje: U kabini dizala predvidjeti dvosmjerni komunikacijski uređaj za slučaj nužde.
Detalji vanjskog poziva u stanicama: mehaničke tipke za pozivanje dizala, pokazivač integriran u vanjski poziv
Detalji signalizacije: u kabini: pokazivač položaja kabine i smjera daljnje vožnje; svjetlosna potvrda zadanog kabinskog poziva; zvučni i optički signal prepoterećenja kabine; zvučni signal «Alarm»; u svim stanicama: pokazivač položaja kabine i smjera daljnje vožnje; potvrda zadanog vanjskog poziva
Opcije upravljanja: požarni program koji će dizalo, po dobitku signala o požaru u objektu, odvesti u predodređenu stanicu gdje će ostati zaustavljeno s otvorenim vratima s jasnom signalizacijom o aktivnom požarnom programu; program za režim rada pod agregatnim napajanjem
Upravljački ormar dizala: samostalan ormar u vlastitom otvoru u prednjoj stijeni voznog okna.
kom 1
|  | kpl | 1 | a' | 0
4.
Dobava i ugradnja ručnih vatrogasnih aparata na suhi prah S-9, težine 6 kg na zidove i mjesta utvrđena Elaboratom zaštite od požara
|  | kom | 17 | a' | 0
5. | Dobava, i u funkciji ugradnja 60 brojne hotelske telefonske centrale sa telefonima sve softverski kompatibilno sa sustavom "inteligentne sobe" iz elektroprojekta | kpl | 1 | a' | 0
| UKUPNO 15: |  |  |  | 0

## ASFALTERSKI RADOVI
16 | ASFALTERSKI RADOVI
1. | Izrada habajućeg sloja (srednje prometno opterećenje) AC16 surf 50/70 AG4 M4 debljine 6,0 cm. U cijeni su sadržani svi troškovi nabave materijala, proizvodnje i ugradnje asfaltne mješavine, prijevoz, oprema i sve ostalo što je potrebno za potpuno izvođenje radova. Obračun je po m2 gornje površine stvarno položenog i ugrađenog habajućeg sloja od asfaltbetona sukladno projektu. Izvedba i kontrola kakvoće prema (HRN EN 13108-1) i tehničkim svojstvima i zahtjevima za građevne proizvode za proizvodnju asfaltnih mješavina i za asfaltne slojeve kolnika.
Obračun po m² obrađene površine
|  | m² | 720 | a' |  | 0
cestovni ivičnjak
|  | m1 | 36 | a'
| UKUPNO 16: |  |  |  | 0

## REKAPITULACIJA
REKAPITULACIJA
1. | ZEMLJANI RADOVI | 0
2. | BETONSKI I AB RADOVI | 0
3. | ZIDARSKI RADOVI | 0
4. | FASADERSKI RADOVI | 0
5. | KROVOPOKRIVAČKI RADOVI | 0
6. | KERAMIČARSKI RADOVI | 0
7. | KAMENOREZAČKI RADOVI | 0
8. | PODOPOLAGAČKI RADOVI | 0
9. | GIPS-KARTONSKI RADOVI | 0
10. | STOLARSKI RADOVI | 0
11. | BRAVARSKI RADOVI | 0
12. | STAKLARSKI RADOVI | 0
13. | LIČILAČKI RADOVI | 0
14. | LIMARSKI RADOVI | 0
15. | OPREMA | 0
16. | ASFALTERSKI RADOVI | 0
| UKUPNO : | 0