## NASLOVNA
Troškovnik

## PLINSKA INSTALACIJA
PLINSKA INSTALACIJA
1. | Strojarski radovi
1. | Demontažni radovi na postojećoj plinskoj instalaciji izvedenoj od čelične cijevi NO65, ukupne dužine 23m. U cijeni demontaže nisu obuhvaćeni građevinski radovi.
| NO65 | m | 23 | a' |  | 0
2. | Dobava i ugradnja polietilenskih plinskih cijevi _ polietilen visoke gustoće tip PE-HD 100 SDR 11 ili jednakovrijedno (ISO S5 - za tlak do 10 bar), komplet sa trakom za obilježavanje plinovoda i trakom za otkrivanje trase plinovoda. Cijevi i fitnizi se spajaju elektrospojnicama, komplet sa fazonskim komadima prema sheni plinske instalacije
Jednakovrijedno: ____________________________________
PE-HD PE100 SDR 11 ili jednakovrijedno
Jednakovrijedno: ______________________________________
| d63 | m | 23 | a'
0
3. | Dobava i ugradnja prelaznog komada za spoj cijevi iz stavke 1, ili jednakovrijedno, sa čeličnom cijevi i koljena 90° |  |  |  |  | 0
Jednakovrijedno: ______________________________________
| prelazni komad: d63 / NO50 | kom | 1 | a' |  | 0
| plastično koljeno d63 | kom | 2 | a' |  | 0
0
4. | Dobava i ugradnja crnih plinskih bešavnih cijevi komplet sa spojnim i nosivim materijalom prema HRN C.B5.225., te standardnim cijevnim lukovima, prema standardu HRN M.B6.821. U stavku uključeno čišćenje, i antikorozivna zaštita resitolom i omatanje dekorodal trakom za ukopani cjevovod, odnosno čišćenje i antikorozivna zaštita dvostrukim premazom minija i i bojadisanje žutom bojom u dva sloja za vidljivi cjevovod. Vidljivi vanjski dio plinovoda potrebno je zaštititi zaštitnom cijevi protiv mehaničkih udaraca. Stavka obuhvaća i spajanje postojećeg plinomjera kuhunje novom cijevi NO40, kako je to shemom prikazano. |  |  |  |  | 0
| NO 50 | m | 5 | a' |  | 0
| NO 40 | m | 44 | a' |  | 0
| NO 25 | m | 28 | a' |  | 0
| NO 15 | m | 2 | a' |  | 0
0
5. | Dobava i ugradnja kuglastih plinskih ventila na prirubnice, za ugradnju na cjevovod, komplet sa svim spojnim i brtvenim materijalom, i oznakom otvoreno – zatvoreno, NP 16. |  |  |  |  | 0
| NO 40 | kom | 2 | a' |  | 0
0
6. | Dobava i ugradnja kuglastih plinskih ventila na navoj, za ugradnju na cjevovod, komplet sa svim spojnim i brtvenim materijalom, i oznakom otvoreno – zatvoreno, NP 16. |  |  |  |  | 0
| Ø15 | kom | 4 | a' |  | 0
0
7. | Dobava i ugradnja savitljive cijevi za plin dimenzija NO 40, za spoj plamenika, komplet sa odgovarajućim spojnicama Materijal cijevi treba zadovoljiti tražene osobine vezane uz predmetni fluid_zemni plin, l=1,0 m. |  |  |  |  | 0
| Ø 40 | kom | 1 | a' |  | 0
0
0
8. | Dobava i ugradnja plinomjera tip BK - G25 ili jednakovrijedno, proizvod kao “Elster-Instromet" ili jednakovrijedno; za ugradnju u limeni ormarić sa svim spojnim i brtvenim materijalom (izvodi distributer plina). U sklopu plinomjera ugrađen je mehanički korektor volumnog protoka prema temperaturi ( TC 210 ). |  |  |  |  | 0
Jednakovrijedno: ______________________________________
|  | kom | 1 | a' |  | 0
0
9. | Dobava i ugradnja niskotlačnog regulatora tlaka na prirubnice, tip kao HR 40 - (S) NO40 ili jednakovrijedno, proizvod kao “Elster-Instromet” ili jednakovrijedno, komplet sa svim potrebnim spojnim i brtvenim materijalom. |  |  |  |  | 0
Jednakovrijedno: ______________________________________
|  | kom | 1 |  |  | 0
0
10. | Dobava i ugradnja ormarića od nehrđajućeg čelika (trg.-inox) za smještaj mjerno regulacione armature na fasadi objekta, sa natpisom ” Plin ”, vratašcima, bravom i otvorima za ventilaciju. . Približne dimenzije l x b x h = 800 x 1100 x 350 mm |  |  |  |  | 0
|  | kom | 1 | a' |  | 0
11. | Ispitivanje niskotlačnog plinovoda na čvrstoću i na nepropusnost (prema HSUP-P 601.111 i DVGW G462) inertnim plinom |  |  |  |  | 0
|  | komplet | 1 | a' |  | 0
|  | ukupno: |  |  |  | 0
PDV
ukupno:
Izradio:
Milovan Kuzmanić dis